## rozpočet
ROZPOČET
stavební objekt: Česká pošta, s.p., pobočka Ivančice
místo stavby: Komenského nám. 21/9, 664 91 Ivančice
investor: Město Ivančice, IČ: 00281859, Palackého náměstí 196/6, 664 91 Ivančice
profese: D.1.4.7 - Zařízení silnoproudé elektrotechniky
Rozpočet je vypracován za následujících předpokladů:
0.1 |  | Odborná realizační elektro firma je povinna v době výběrového řízení řádně vyhodnotit zadávací projektovou dokumentaci a na neshody upozornit investora a projektanta EL. Před započetím prací je realizační firma povinna zajistit a předložit investorovi a AD výrobní a dílenskou projektovou dokumentaci k odsouhlasení postupu prací
0.2 |  | Výrobky použité v této PD musí být schváleny dle platné legislativy, např. zákon č. 22/1997 Sb. zákon o technických požadavcích na výrobky. Výrobce/dodavatel musí garantovat použití výrobků pro daný účel a označení CE, které dokládá, že výrobek byl posouzen před uvedením na trh, splňuje legislativní požadavky EU. Použité konstrukce a nosné prvky musí být od výrobce/dodavatele doloženy statickým výpočtem
0.3 |  | Před zahájením prací bude provedeno odborné vzorkování instalovaných výrobků, které budou potvrzeny technickým protokolem zástupci investora, uživatele, AD, HIP atd.
0.4 |  | Zhotovitel je povinen provést na svůj náklad a své nebezpečí veškeré práce a dodávky, které jsou v projektové dokumentaci obsaženy, bez ohledu na to, zda jsou obsaženy v textové a nebo ve výkresové části, jakož i práce, které v dokumentaci sice obsaženy nejsou, ale které jsou nezbytné pro provedení díla a jeho řádné fungování. Je v zájmu zhotovitele jako odborné firmy se řádně seznámit s projektovou dokumentací a pečlivě ji překontroloval a uvažovat s tím, že investor nebude brát zřetel na požadavky a námitky zhotovitele vyplývající z vad, nedostatečného či chybného popisu díla v projektové dokumentaci
0.5 |  | Fakturovat dle skutečně naběhlých nákladů potvrzených investorem
0.6 |  | Napojení staveniště tato PD neřeší
0.7 |  | Svítidla jsou jako funkční celek, včetně zdrojů a potřebných komponent. Svítidla jsou navržená a podložená výpočtem pro splnění požadavků platné legislativy, jedná se o konkrétní typ. Při změně typu svítidla se musí znovu vypracovat světelně technický protokol a konzultovat jakoukoliv změnu s projektantem elektro a investorem
0.8 |  | V nákladech na veškerou dodávku a montáž materiálu jsou dále zahrnuty tyto součásti: Dodávka podmiňujících komponent (příslušenství, dílčí součásti kompletů a pod). Náklady na zajištění, výrobu, nákup, přepravu a skladování materiálu. Přípravné a pomocné práce před montážemi. Vyměření místa, upevnění, osazení instalovaných komponent. Utěsnění vstupů, vystrojení skříní a rozváděčů. Závěrečné práce spojené s montáží rozváděčů (označení rozpárování kabelů, propojení uzemnění). Očíslování a označení skříní štítkem, nebo popisem. Podmiňující práce spojené s montáží rozváděčů. Propojení a změření uzemnění a vypsání měřícího protokolu. Správní poplatky podle zákona č. 368/1992 Sb. v platném znění, které vzniknou při obstaravatelské činnosti zhotovitele v důsledku získávání potřebných správních rozhodnutí nebo povolení, které jsou nezbytné k provedení díla. Poštovní a přepravní poplatky nutné pro realizaci akce. Vytýčení stávajících inženýrských sítí jejich správci. Dohled vlastníka nebo správce dotčené nemovitosti, kabelovodu, kolektoru,…Všechny ostatní náklady související s realizací díla, které nebyly zahrnuty do popisu slož. položek, např.:zařízení staveniště - místa plnění, práci, prováděné služby a dopravu nezbytné pro provedení zakázky použití stavební techniky, nástrojů a dalšího vybavení zaměstnanců zhotovitele, vodu, teplo, energie,osvětlení, zabezpečení pracoviště
0.9 |  | Investor umožní realizační firmě napojení na energie a přístup do řešených prostor, dle dohody
0.10 |  | Stavební a zednické práce; suchá výstavba dle předepsané skladby, zdění, omítání, SDK, prostupy/průrazy, zapravování kabelových tras a rozvaděčů (finální úpravu na vedeních po celé trase) a kabelových drážek, dokončovací práce, malířské práce apod., jsou součástí dodávky
0.11 |  | Komplení výmalba řešeného objektu vč. přípravy podkladu je předmětem této PD.
0.12 |  | V rozpočtu uvedené instalační prvky jsou uvažovány jako kompletní dodávka vč. všech potřebných komponent pro bezpečnou instalaci
0.13 |  | Rozhranní dodávky viz TZ a výkresy. Nejsou zahrnuty individuální možnosti dodavatele, LPS není řešeno touto PD
0.14 |  | Nespecifikované a neměřitelné práce nejsou v rozpočtu zahrnuty
0.15 |  | Vedlejší rozpočtové náklady u stavby nejsou v rozpočtu zahrnuty
0.16 |  | Rozpočet neobsahuje DPH. Rozpočet je vypracován jako obecná nabídka obvyklých nákladů
0.17 |  | Fakturovat dle skutečně naběhlých nákladů potvrzených investorem
ozn | kod | položka | MJ | počet | cena (Kč/ks) | celkem (Kč)
1 |  | Rozváděčová technika
1.1 | RE | Rozvaděč RE (elektroměrový), stávající, úprava a doplnění (odpojení stávaj. přívodu, řešení napojení nového přívodu a vodiče uzemnění do RHP). Nové řešení v RE bude splňovat připojovací podmínky eg.d | ks | 1 |  | 0
1.2 | RHP | Hlavní rozváděč provozovny pošty RHP, 1 pole, certifikovaný výrobek (CE), dle výkresové dokumentace, konstrukční detaily dle výrobce rozvaděče, rozměry a rozložení výzbroje odsouhlasit před výrobou zastupci objednatele | ks | 1 |  | 0
1.3 |  | Měření plného provozu haly po instalaci nových TZB zařízení pro stanovení velikosti kompenzační rozvaděč RC. Protokol a měření | ks | 1 |  | 0
1.4 |  | Odplombování ve skříni RE, oznámení/objednání služby eg.d | kpl | 1 |  | 0
1.5 | HOP | Hlavní ochranná přípojnice provozovny ozn. HOP | ks | 1 |  | 0
1.6 |  | SPD T1/3, 3xFLP-275V (zón LPZ0B-LPZ1), kovová krabice IP55 | ks | 1 |  | 0
1.7 |  | Operativní servis (nastavení, seřízení vypínacích spouští jištění) | kpl | 1 |  | 0
1.8 |  | Popis a schéma rozvaděčů, výrobní (dílenská) dokumentace rozvaděčů | kpl | 1 |  | 0
1.9 |  | Montážní a odborné práce | kpl | 1 |  | 0
|  | Mezisoučet |  |  |  | 0
2 |  | Elektroinstalační materiál, el. přístroje
2.1 |  | Spínač č.1, 250/10, IP20, barva bílá, kompletní, zapuštěný | ks | 27 |  | 0
2.2 |  | Spínač č.5, 250/10, IP20, barva bílá, kompletní, zapuštěný | ks | 6 |  | 0
2.3 |  | Spínač č.6, 250/10, IP20, barva bílá, kompletní, zapuštěný | ks | 4 |  | 0
2.4 |  | Spínač-tlačítko č. 1/0so, 250/10, IP20, barva bílá, kompletní, zapuštěný | ks | 5 |  | 0
2.5 |  | Spínač-tlačítko č. 1/0so, 250/10, IP44, barva bílá, kompletní, zapuštěný | ks | 1 |  | 0
2.6 |  | Zásuvka jednoduchá 16/250, IP40, barva bílá - kompletní | ks | 129 |  | 0
2.7 |  | Zásuvka dvojnásobná 16/250, IP40, barva bílá - kompletní | ks | 12 |  | 0
2.8 |  | Zásuvka jednoduchá M45, 16/250, IP40, barva bílá - kompletní, vestavná krabice pro PK 90x55 | ks | 51 |  | 0
2.9 |  | Zásuvka jednoduchá, 16/250, IP54 barva šedá, přisazená, UV+mrazu odolné provedení, kovová | ks | 2 |  | 0
2.10 |  | Modul přepěťové ochrany - SPD typ 3 (do KU 68) | ks | 37 |  | 0
2.11 |  | Spínač 16A/230V, nástěnný/zapuštěný | ks | 1 |  | 0
2.12 |  | Spínač 40A/400V, 10kA, napojení vodičů 10mm2, nástěnná/zapuštěná | ks | 1 |  | 0
2.13 |  | Zásuvka 32A/400V, 10kA, napojení vodičů 10mm2, nástěnná, UV+mrazu odolné provedení | ks | 1 |  | 0
2.14 |  | Zvonek domovní | ks | 2 |  | 0
2.15 |  | Soumrakový spínač, astrofunkce, externí čidlo | ks | 1 |  | 0
2.16 |  | Spojovací a kotvící materiál, distanční prvky | kpl | 1 |  | 0
2.17 |  | Spotřební instalační a podružný materiál (instalační krabice, KU 68, krabice typu A8, svorky, oka, izolace, stah.pásky, svorky, sádra, tmely, barvy, víčka, příchytky, kotvení, kabelové příchytky, sonap, koncovky atd.) | kpl | 1 |  | 0
2.18 |  | Oceloplechový žlab (plný) 50x62,5x0,8, kompletní + NPZ 50 | m | 15 |  | 0
2.19 |  | Oceloplechový žlab (plný) 100x125x0,8, kompletní + NPZ 100 | m | 55 |  | 0
2.20 |  | Oceloplechový žlab (plný) 100x250x0,8, kompletní + NPZ 100 | m | 15 |  | 0
2.21 |  | Oceloplechový žlab (plný) 100x400x0,8, kompletní + NPZ 100 | m | 10 |  | 0
2.22 |  | Kabelová lávka KL 110x400, kompletní vč. příslušenství, kotvení a sonap úchyty á1m, přepážka kovová | m | 8 |  | 0
2.23 |  | Parapetní kanál pro modul M45, 90x55, kovová přepážka, příslušenství a vestavná krabice jednoduchá 50mm do parapetního kanálu | m | 30 |  | 0
2.24 |  | Vkládací lišta 20x20 vč. příslušenství | m | 40 |  | 0
2.25 |  | Vkládací lišta 20x40 vč. příslušenství | m | 10 |  | 0
2.26 |  | Trubka ohebná PVC prům. 23mm | m | 25 |  | 0
2.27 |  | Montážní a odborné práce | kpl | 1 |  | 0
|  | Mezisoučet |  |  |  | 0
3 |  | Svítidla a světelné zdroje
3.1 | A1 | LED svítidlo SpA 40807 PRO/RIF 75W SD 4K, IP66, IK09, AC220-250V, 50/60Hz | ks | 2 |  | 0
3.2 | B1 | LED svítidlo SpA 70085 BACKLIGHT UGR19 36W 600X600 4K, IP40, IK05, AC220-240V, 50/60Hz | ks | 57 |  | 0
3.3 | B2 | LED svítidlo SIE 70091 BACKLIGHT UGR19 40W 600X600 4K, IP40, IK05, AC220-240V, 50/60Hz | ks | 15 |  | 0
3.4 | C1 | LED svítidlo SpA F70LED PRO LED 1X70 4K, IP66, IK09, AC230V+-10%, 50/60Hz | ks | 1 |  | 0
3.5 | D1 | LED svítidlo A44-10160CM, 24W, IP54, IK08, AC230V, 50/60Hz | ks | 13 |  | 0
3.6 | D2 | LED svítidlo A44-10210CM, 36W, IP54, IK08, AC230V, 50/60Hz | ks | 7 |  | 0
3.7 | E1 | LED svítidlo A71-10331CED DWL LED 15W 4000K, IP20/44, IK05, AC230V, 50/60Hz | ks | 5 |  | 0
3.8 | N1 | LED nouzové svítidlo, autonomní, vlastní záložní zdroj se zálohou min 60min 19338 LLARG DWRC AT OPT 24W SA LTO_long, IP42, IK07, AC230V+-10%, 50/60Hz | ks | 8 |  | 0
3.9 | N2 | LED nouzové svítidlo, autonomní, vlastní záložní zdroj se zálohou min 60min SpA 19338 LLARG DWRC AT OPT 24W SA LTO_wide, IP42, IK07, AC230V+-10%, 50/60Hz | ks | 9 |  | 0
3.10 | N3 | LED nouzové svítidlo, autonomní, vlastní záložní zdroj se zálohou min 60min SpA - Emergency Lighting 19328 L.LARG DWCL AT OPT 24W SA LTO, IP41, IK07, AC230V+-10%, 50/60Hz | ks | 6 |  | 0
3.11 | N4+exit | LED nouzové svítidlo, autonomní, vlastní záložní zdroj se zálohou min 60min 19290 + 19044 Signalizační tabulky směr úniku, IP65, IK07, AC230V+-10%, 50/60Hz | ks | 7 |  | 0
3.12 | eko | Recyklace svítidel a zdrojů | ks | 130 |  | 0
3.13 |  | Montážní a odborné práce | kpl | 1 |  | 0
| Pozn.: | svítidla musí mít platné certifikáty ENEC vydané EZÚ Praha, návrh sv. soustavy proveden výpočtem skutečného dodavatele svítidel
|  | Mezisoučet |  |  |  | 0
4 |  | Vodiče a kabely
4.1 |  | CYKY-O 2x1,5 | m | 150 |  | 0
4.2 |  | CYKY-J(O) 3x1,5 | m | 950 |  | 0
4.3 |  | CYKY-J 5x1,5 | m | 250 |  | 0
4.4 |  | CYKY-J 3x2,5 | m | 2430 |  | 0
4.5 |  | CYKY-J 5x2,5 | m | 50 |  | 0
4.6 |  | CYKY-J 3x4 | m | 50 |  | 0
4.7 |  | CYKY-J 5x4 | m | 40 |  | 0
4.8 |  | CYKY-J 5x10 | m | 20 |  | 0
4.9 |  | CYKY-J 4x35 | m | 10 |  | 0
4.10 |  | JYTY 2x1 | m | 100 |  | 0
4.11 |  | CYA 4 | m | 200 |  | 0
4.12 |  | CYA 6 | m | 170 |  | 0
4.13 |  | CYA 16 | m | 55 |  | 0
4.14 |  | CYA 25 | m | 10 |  | 0
4.15 |  | Prořez délkového materiálu (3%) | kpl | 1 |  | 0
4.16 |  | Montážní a odborné práce | kpl | 1 |  | 0
|  | Mezisoučet |  |  |  | 0
5 |  | Uzemnění, pospojení
5.1 |  | Přepojení stávajícího uzemnění na novou HOP a RPH | kpl | 1 |  | 0
5.2 |  | Příslušenství pro realizaci uzemnění a doplň. pospojení (PA), veškeré komponenty TZB budou pospojovány a připojeny na ochranný vodič | kpl | 1 |  | 0
5.3 |  | Spotřební a instalační mat. pro uzemnění, PE, PA | kpl | 1 |  | 0
5.4 |  | Měření uzemnění | kpl | 1 |  | 0
5.5 |  | Pomocné práce pro uzemnění | ks | 1 |  | 0
5.6 |  | Montážní a odborné práce | kpl | 1 |  | 0
|  | Mezisoučet |  |  |  | 0
6 |  | Stavební práce
6.1 |  | Frézování a sekání drážek (beton, cihla) pro kabeláž | kpl | 1 |  | 0
6.2 |  | Stavební připravenost kabelových tras pod omítkou, ve zdivu, ve stropech, nad podhledy, v SDK, kotvení, sádrování, tmelení atd. vč. materiálu | kpl | 1 |  | 0
6.3 |  | Jádrové vrtání/průrazy velkých profilů na páteřních trasách | kpl | 1 |  | 0
6.4 |  | Průrazy na kabelových trasách | kpl | 1 |  | 0
6.5 |  | Stavební příprava pro rozvaděče, stavební instalace rozvaděče | kpl | 1 |  | 0
6.6 |  | Příprava otvorů/kapes a stěn, stavební instalace rozvaděčů, instalačních a přístrojových krabic apod | kpl | 1 |  | 0
6.7 | podhled | Minerální podhledová kazeta A 600x600x15mm, White 190 (14,4m2/karton) | kar | 21 |  | 0
6.8 | podhled | Hlavní profil T24, (24x38x3700mm) 24ks | ks | 24 |  | 0
6.9 | podhled | Vedlejší profil T24, (24x38x1200mm)50ks | ks | 50 |  | 0
6.10 | podhled | Vedlejší profil T24, (24x32x600mm)40ks | ks | 40 |  | 0
6.11 | podhled | Obvodový profil L, (20x25x3050mm)40ks | ks | 40 |  | 0
6.12 | podhled | Závěs na T profil pružinový - pružina 0.8mm, DKM | bal | 1 |  | 0
6.13 | podhled | Drát s okem 1000mm DKM | bal | 1 |  | 0
6.14 | podhled | Tepelně izolační vata G 039r 140mm (8,4m2/role) | m2 | 42 |  | 0
6.15 | podhled | Parotěsná fólie N 110 g/m² pro tepelně izolační vatu | m3 | 42 |  | 0
6.16 |  | Systémové konstrukční doplnění kabelové trasy, např. SDK záklopení/kapotáž profilu cca 500x150mm, povrchová úprava, profil hrany, výmalba. Kompletní dodávka vč. materiálu. | m | 10 |  | 0
6.17 |  | Al+SDK revizní šachetní dvířka pro přístup ke kabelům v šachtě/kapotáži podhledu, rozměr cca 500x500mm, systémové usazení, kotvení. Tvar a rozměr bude upřesněn ve vzorkování. Umístění/instalace na horizontální a vertikální trase - bezpečnostní otevírání (zádržné řetízky) | ks | 3 |  | 0
6.18 |  | DMT/MNT stávajících konstrukcí a podhledů v požadovaném rozsahu | kpl | 1 |  | 0
6.19 |  | Zazdění/dozdění nik rozváděčů vč. materiálu | kpl | 1 |  | 0
6.20 |  | Zednické práce řešených prostorů, hrubé zapravení nik, prostupů kabelových tras, kabelových drážek, poškozené stěny/stropy/podlahy/sokly/obklady apod., vč. materiálu a potřebného | kpl | 1 |  | 0
6.21 |  | Finální zapravovací zednické práce řešených prostorů, dokončovací práce, detailní lokální práce, defekty apod., vč. materiálu a potřebného | kpl | 1 |  | 0
6.22 |  | Malířské práce; kompletní výmalba (2 vrstvy) v rámci řešených prostor; systémové řešení, zakrytí interiéru, opravy defektů, zapravení povrchu, tmelení, příprava podkladu, penetrace, úklid atd.) vč materiálu a potřebného | kpl | 1 |  | 0
6.23 |  | Protipožární ucpávky prostupů mezi požárními úseky, dle PBŘ, EI 90/60, štítek, certifikát, dokumentace, fotodokumetace s popisem | kpl | 1 |  | 0
6.24 |  | Přeložky a úpravy IS (voda, plyn, hydrant) v místě kolize nové EL instalace, provede odborná firma s kvalifikací a dodá RZ. Přeložky IS (lokálně v místě tras EL a rozvaděčů) budou provedeny dle aktuálního stavu v době výstavby v rámci zamostatné CN | kpl | 1 |  | 0
6.25 |  | Zámečnické práce | kpl | 1 |  | 0
6.26 |  | Spotřební a instalační materiál pro stavební profese | kpl | 1 |  | 0
6.27 |  | Pomocné práce, přesuny hmot pro stavební profese | kpl | 1 |  | 0
6.28 |  | Oprava betonové podlahy v rámci instalace vč materiálu a potřebného | kpl | 1 |  | 0
6.29 |  | Montážní a odborné stavební práce | kpl | 1 |  | 0
| Pozn.: | Skladby jednotlivých stavebních konstrukcí je nutné dodržet dle pokynů, manuálů výrobce/dodavatele a platných legistavivních předpisů
|  | Mezisoučet |  |  |  | 0
7 |  | Ostatní
7.1 |  | Demontáže stávajících, dále nevyužitých EL rozvodů, páteřních tras, kabelových tras, lišt, trubek, kabelů, úchytek, spoj. mat., rozvaděčů (RP2, RP3 atd.-předem prověřit), svítidel, výzbroje, ost. prvků, vyseknutí krabic, apod. | kpl | 1 |  | 0
7.2 |  | Odpojení a zpětné zapojení TZB jednotek, dle požadavků jenotlivých profesí | kpl | 1 |  | 0
7.3 |  | Přepojení stávající/zachované EL instalace | kpl | 1 |  | 0
7.4 |  | Provizorní napojení prostor pošty po dobu výstavby, vč. potřebného materiálu a zařízení - provizorní rozvody v řešeném úseku. Provoz pošty je možné pouze krátkodobě odpojit pro potřebu přepojení kabeláže a to na základě doložitelné informovanosti zástupců pošty | kpl | 1 |  | 0
7.5 |  | Napojení vč. Uzemnění TZB a technologie pošty | kpl | 1 |  | 0
7.6 |  | Uložení, přeložení rozvodů SLP v kolizních místech realizace | kpl | 1 |  | 0
7.7 |  | Koordinace (jinde neuvedené) | kpl | 1 |  | 0
7.8 |  | Zajištění kladného průběhu odplombování/zaplombování dle požadavků eg.d | kpl | 1 |  | 0
7.9 |  | Úklid, odvoz, likvidace odpadů, suti, zeminy, likvidace/recyklace starých sv. zdrojů, materiálu osvětlení, kabelů, rozvaděčů, kovů, plastů, lišt, trubek apod. vč. dodání vážních lístků, dokladů o uložení na skládku a ekol. likvidaci | kpl | 1 |  | 0
7.10 |  | Podružné a nespecifikované práce (jinde neuvedené) | kpl | 1 |  | 0
7.11 |  | Podružný, spotřební a instalační materiál (jinde neuvedené) | kpl | 1 |  | 0
7.12 |  | Individuální a komplexní zkoušky, protokol o zkouškách, vč protokolu | kpl | 1 |  | 0
7.13 |  | Měření intenzity osvětlení včetně nouzového | kpl | 1 |  | 0
7.14 |  | Výchozí revize a zaškolení obsluhy EL zařízení, dokladová část k předání stavby | kpl | 1 |  | 0
7.15 |  | Zajištění kladného stanoviska, závěrečné kontroly dotčených orgánů (DOSS) a správců IS | kpl | 1 |  | 0
7.16 |  | Dokumentace výrobní a dílenská, vzorkování výrobků vč protokolů | kpl | 1 |  | 0
7.17 |  | Dokumentace skutečného provedení stavby (DSPS) | kpl | 1 |  | 0
7.18 |  | Popis a označení ukončovacích prvků | kpl | 1 |  | 0
7.19 |  | 3% projekční rezerva ( z kompletní ceny profese silnoproudá zařízení ) | kpl | 1 |  | 0
|  | Mezisoučet |  |  |  | 0
8 |  | Doprava, přesuny hmot, zařízení staveniště, lešení, apod. | kpl | 1 |  | 0
Rekapitulace:
1 |  | Rozváděčová technika |  |  |  | 0
2 |  | Elektroinstalační materiál, el. přístroje |  |  |  | 0
3 |  | Svítidla a světelné zdroje |  |  |  | 0
4 |  | Vodiče a kabely |  |  |  | 0
5 |  | Uzemnění, pospojení |  |  |  | 0
6 |  | Stavební práce |  |  |  | 0
7 |  | Ostatní |  |  |  | 0
8 |  | Doprava, přesuny hmot, zařízení staveniště, lešení, apod. |  |  |  | 0
|  | Celkem za dodávku v Kč bez DPH |  |  |  | 0