## Výpis řeziva
Výpis řeziva
|  | Akce: | Kaple Budkovice
VŠECHNO JE SPRÁVNĚ
Průřez/cm2 |  | do 3mb |  | do 5mb |  | do 8mb |  | přes 8mb |  | celkem
do 120 |  | 0 |  | 0 |  | 0 |  | 0 |  | 0
do 224 |  | 0 |  | 0 |  | 0 |  | 0 |  | 0
do 288 |  | 6 |  | 60 |  | 0 |  | 0 |  | 66
do 450 |  | 15 |  | 0 |  | 0 |  | 0 |  | 15
do 600 |  | 0 |  | 0 |  | 0 |  | 0 |  | 0
přes 600 |  | 0 |  | 0 |  | 0 |  | 0 |  | 0
[8 empty] | Celkem řezivo |  | 81
VŠECHNO JE SPRÁVNĚ.
Hranolové řezivo
Pol. | Název prvku | Šířka (mm) | Výška (mm) | Délka (m) | Počet (ks) | Celkem délka (m) | Plocha (m2) | Kubatura (m3) | Průřez (cm2) | Poznámky | Pol. ¦ Název prvku ¦ Šířka (mm) ¦ Výška (mm) ¦ Délka (m) ¦ Počet (ks) ¦ Poznámky | Kubatura (m3)
| … Název části stechy … | [9 empty] | … Název části stechy … | 0
1 | pozednice | 160 | 180 | 5 | 2 | 10 | 6.8 | 0.288 | 288 | plát | 1 ¦ pozednice ¦ 160 ¦ 180 ¦ 5 ¦ 2 ¦ plát | 0.288
2 | vaznice | 180 | 160 | 1.5 | 4 | 6 | 4.08 | 0.1728 | 288 | protéza | 2 ¦ vaznice ¦ 180 ¦ 160 ¦ 1,5 ¦ 4 ¦ protéza | 0.1728
3 | rám plné vazby | 190 | 210 | 1.5 | 10 | 15 | 12 | 0.5985 | 399 | protéza | 3 ¦ rám plné vazby ¦ 190 ¦ 210 ¦ 1,5 ¦ 10 ¦ protéza | 0.5985
4 | krokev | 140 | 170 | 5 | 10 | 50 | 31 | 1.19 | 238 |  | 4 ¦ krokev ¦ 140 ¦ 170 ¦ 5 ¦ 10 | 1.19
5 | [5 empty] | 0 | 0 | 0 | 0 |  | 5 | 0
6 | [5 empty] | 0 | 0 | 0 | 0 |  | 6 | 0
7 | [5 empty] | 0 | 0 | 0 | 0 |  | 7 | 0
8 | [5 empty] | 0 | 0 | 0 | 0 |  | 8 | 0
9 | [5 empty] | 0 | 0 | 0 | 0 |  | 9 | 0
10 | [5 empty] | 0 | 0 | 0 | 0 |  | 10 | 0
11 | [5 empty] | 0 | 0 | 0 | 0 |  | 11 | 0
12 | [5 empty] | 0 | 0 | 0 | 0 |  | 12 | 0
13 | [5 empty] | 0 | 0 | 0 | 0 |  | 13 | 0
14 | [5 empty] | 0 | 0 | 0 | 0 |  | 14 | 0
15 | [5 empty] | 0 | 0 | 0 | 0 |  | 15 | 0
16 | [5 empty] | 0 | 0 | 0 | 0 |  | 16 | 0
17 | [5 empty] | 0 | 0 | 0 | 0 |  | 17 | 0
18 | [5 empty] | 0 | 0 | 0 | 0 |  | 18 | 0
19 | [5 empty] | 0 | 0 | 0 | 0 |  | 19 | 0
20 | [5 empty] | 0 | 0 | 0 | 0 |  | 20 | 0
21 | [5 empty] | 0 | 0 | 0 | 0 |  | 21 | 0
22 | [5 empty] | 0 | 0 | 0 | 0 |  | 22 | 0
23 | [5 empty] | 0 | 0 | 0 | 0 |  | 23 | 0
24 | [5 empty] | 0 | 0 | 0 | 0 |  | 24 | 0
25 | [5 empty] | 0 | 0 | 0 | 0 |  | 25 | 0
26 | [5 empty] | 0 | 0 | 0 | 0 |  | 26 | 0
27 | [5 empty] | 0 | 0 | 0 | 0 |  | 27 | 0
28 | [5 empty] | 0 | 0 | 0 | 0 |  | 28 | 0
29 | [5 empty] | 0 | 0 | 0 | 0 |  | 29 | 0
30 | [5 empty] | 0 | 0 | 0 | 0 |  | 30 | 0
31 | [5 empty] | 0 | 0 | 0 | 0 |  | 31 | 0
32 | [5 empty] | 0 | 0 | 0 | 0 |  | 32 | 0
33 | [5 empty] | 0 | 0 | 0 | 0 |  | 33 | 0
34 | [5 empty] | 0 | 0 | 0 | 0 |  | 34 | 0
35 | [5 empty] | 0 | 0 | 0 | 0 |  | 35 | 0
36 | [5 empty] | 0 | 0 | 0 | 0 |  | 36 | 0
37 | [5 empty] | 0 | 0 | 0 | 0 |  | 37 | 0
38 | [5 empty] | 0 | 0 | 0 | 0 |  | 38 | 0
39 | [5 empty] | 0 | 0 | 0 | 0 |  | 39 | 0
40 | [5 empty] | 0 | 0 | 0 | 0 |  | 40 | 0
41 | [5 empty] | 0 | 0 | 0 | 0 |  | 41 | 0
42 | [5 empty] | 0 | 0 | 0 | 0 |  | 42 | 0
43 | [5 empty] | 0 | 0 | 0 | 0 |  | 43 | 0
44 | [5 empty] | 0 | 0 | 0 | 0 |  | 44 | 0
45 | [5 empty] | 0 | 0 | 0 | 0 |  | 45 | 0
46 | [5 empty] | 0 | 0 | 0 | 0 |  | 46 | 0
47 | [5 empty] | 0 | 0 | 0 | 0 |  | 47 | 0
48 | [5 empty] | 0 | 0 | 0 | 0 |  | 48 | 0
49 | [5 empty] | 0 | 0 | 0 | 0 |  | 49 | 0
50 | [5 empty] | 0 | 0 | 0 | 0 |  | 50 | 0
51 | [5 empty] | 0 | 0 | 0 | 0 |  | 51 | 0
52 | [5 empty] | 0 | 0 | 0 | 0 |  | 52 | 0
53 | [5 empty] | 0 | 0 | 0 | 0 |  | 53 | 0
54 | [5 empty] | 0 | 0 | 0 | 0 |  | 54 | 0
55 | [5 empty] | 0 | 0 | 0 | 0 |  | 55 | 0
56 | [5 empty] | 0 | 0 | 0 | 0 |  | 56 | 0
57 | [5 empty] | 0 | 0 | 0 | 0 |  | 57 | 0
58 | [5 empty] | 0 | 0 | 0 | 0 |  | 58 | 0
59 | [5 empty] | 0 | 0 | 0 | 0 |  | 59 | 0
60 | [5 empty] | 0 | 0 | 0 | 0 |  | 60 | 0
61 | [5 empty] | 0 | 0 | 0 | 0 |  | 61 | 0
62 | [5 empty] | 0 | 0 | 0 | 0 |  | 62 | 0
63 | [5 empty] | 0 | 0 | 0 | 0 |  | 63 | 0
64 | [5 empty] | 0 | 0 | 0 | 0 |  | 64 | 0
65 | [5 empty] | 0 | 0 | 0 | 0 |  | 65 | 0
66 | [5 empty] | 0 | 0 | 0 | 0 |  | 66 | 0
67 | [5 empty] | 0 | 0 | 0 | 0 |  | 67 | 0
68 | [5 empty] | 0 | 0 | 0 | 0 |  | 68 | 0
69 | [5 empty] | 0 | 0 | 0 | 0 |  | 69 | 0
70 | [5 empty] | 0 | 0 | 0 | 0 |  | 70 | 0
71 | [5 empty] | 0 | 0 | 0 | 0 |  | 71 | 0
72 | [5 empty] | 0 | 0 | 0 | 0 |  | 72 | 0
73 | [5 empty] | 0 | 0 | 0 | 0 |  | 73 | 0
74 | [5 empty] | 0 | 0 | 0 | 0 |  | 74 | 0
75 | [5 empty] | 0 | 0 | 0 | 0 |  | 75 | 0
76 | [5 empty] | 0 | 0 | 0 | 0 |  | 76 | 0
77 | [5 empty] | 0 | 0 | 0 | 0 |  | 77 | 0
78 | [5 empty] | 0 | 0 | 0 | 0 |  | 78 | 0
79 | [5 empty] | 0 | 0 | 0 | 0 |  | 79 | 0
80 | [5 empty] | 0 | 0 | 0 | 0 |  | 80 | 0
81 | [5 empty] | 0 | 0 | 0 | 0 |  | 81 | 0
82 | [5 empty] | 0 | 0 | 0 | 0 |  | 82 | 0
83 | [5 empty] | 0 | 0 | 0 | 0 |  | 83 | 0
84 | [5 empty] | 0 | 0 | 0 | 0 |  | 84 | 0
85 | [5 empty] | 0 | 0 | 0 | 0 |  | 85 | 0
86 | [5 empty] | 0 | 0 | 0 | 0 |  | 86 | 0
87 | [5 empty] | 0 | 0 | 0 | 0 |  | 87 | 0
88 | [5 empty] | 0 | 0 | 0 | 0 |  | 88 | 0
89 | [5 empty] | 0 | 0 | 0 | 0 |  | 89 | 0
90 | [5 empty] | 0 | 0 | 0 | 0 |  | 90 | 0
91 | [5 empty] | 0 | 0 | 0 | 0 |  | 91 | 0
92 | [5 empty] | 0 | 0 | 0 | 0 |  | 92 | 0
93 | [5 empty] | 0 | 0 | 0 | 0 |  | 93 | 0
94 | [5 empty] | 0 | 0 | 0 | 0 |  | 94 | 0
95 | [5 empty] | 0 | 0 | 0 | 0 |  | 95 | 0
96 | [5 empty] | 0 | 0 | 0 | 0 |  | 96 | 0
97 | [5 empty] | 0 | 0 | 0 | 0 |  | 97 | 0
98 | [5 empty] | 0 | 0 | 0 | 0 |  | 98 | 0
99 | [5 empty] | 0 | 0 | 0 | 0 |  | 99 | 0
Celkem řezivo krov |  |  |  | 13 |  | 81 | 53.88 | 2.2493 |  | m3
Ostatní řezivo
Pol. | Název prvku | Šířka | Výška | Délka | Počet | Celkem | Plocha | Kubatura | Průřez | Poznámky
|  | (mm) | (mm) | (m) | (ks) | délka (m) | (m2) | (m3) | (cm2)
1 | [5 empty] | 0 | 0 | 0 | 0
2 | [5 empty] | 0 | 0 | 0 | 0
3 | [5 empty] | 0 | 0 | 0 | 0
4 | [5 empty] | 0 | 0 | 0 | 0
5 | [5 empty] | 0 | 0 | 0 | 0
Celkem řezivo ostatní | [5 empty] | 0 | 0 | 0 |  | m3
Celkem řezivo komplet | [6 empty] | 53.88 | 2.2493 |  | m3
Poznámka:
Dodané dřevo musí respektovat kvalitu dle normy ČSN 490019 (EN1611-1).
Dřevo nutno dodat v kvalitě třídy 1., dodané dřevo nebude obsahovat zabarvení,hnilobu, dodané dřevo
bude po zabudování na stavbě pohledové.