## rekapitulace
Rekonstrukce tělocvičny ZŠ T.G.Masaryka
ROZPOČET
D.1.2.5 TPS – Silnoproud
Rekapitulace rozpočtu
Projektové a průzkumné práce
Dokumentace skutečného provedení stavby
| Celkem |  |  |  | 0
Základní rozpočtové náklady
| Dodávky včetně montážních prácí a služeb části silnoproud celkem |  |  |  | 0
| Mimostav. doprava 3.6% z dodávky |  |  |  | 0
| PPV obor 001-025 |  |  |  | 0
| Celkem |  |  |  | 0
Daň z přidané hodnoty
| sazba DPH | 21 | % z | 0 | 0
| DPH celkem |  |  |  | 0
| Celkem s DPH |  |  |  | 0

## silnoproud
POLOŽKA |  | ROZPOČET včetně montáže a zapojení, ceny uvedeny bez DPH
Rekonstrukce tělocvičny ZŠ T.G.Masaryka
|  | D.1.2.5 TPS – Silnoproud |  |  | Provádění stavby
|  | NÁZEV | POČET | MJ | JC | CELKEM
1. |  | ROZVADĚČE S PŘEPĚŤOVÝMI OCHRANAMI VČETNĚ MONTÁŽE A ZAPOJENÍ
| 1 | RS 1.5 - STÁVAJÍCÍ ROZVADĚČ - ÚPRAVA | 1 | ks |  | 0
3x demontáž jističe B/1-10A
přepojení kabeláže jističe B/1-16A
3x proudový chránič s nadproudovou ochranou C/1-10A/0,03A. Typ A
|  | MEZISOUČET |  |  |  | 0
2. |  | SPÍNAČE VČETNĚ DOPRAVY, MONTÁŽE A ZAPOJENÍ
SPÍNAČE PRO NÁSTĚNNOU MONTÁŽ VE ZVÝŠENÉM KRYTÍ IP44 - IP66
| 1 | spínač, řaz.1, 250V, 10A, IP66, bílý, na povrch | 3 | ks |  | 0
Referenční model: kompletní přístroj 3558-01750, ABB Garant
|  | MEZISOUČET |  |  |  | 0
3. |  | ZÁSUVKY VČETNĚ DOPRAVY, MONTÁŽE A ZAPOJENÍ
ZÁSUVKY PRO NÁSTĚNNOU MONTÁŽ VE ZVÝŠENÉM KRYTÍ IP44
| 1 | zásuvka jednonásobná 250V, 16A, IP66, bílá, na povrch, kompletní | 1 | ks |  | 0
Referenční model: kompletní přístroj 5518-2750, ABB Garant
|  | MEZISOUČET |  |  |  | 0
4. |  | SVÍTIDLA VČETNĚ ZDROJŮ, DOPRAVY, MONTÁŽE A ZAPOJENÍ A RECYKLACE SVÍTIDEL
| 1 | A - LED svítidlo vestavné M625, 97W, 12 090lm, 4000K, IP40, mikroprizmatický kryt, Rozměr: 1245x310x85mm | 12 | ks |  | 0
Referenční model: ZCLED3GSPORT97L840/MIKRO-M625, Sport mikro, Elkovo Čepelík
| 2 | recyklace svítidel | 12 | ks |  | 0
|  | MEZISOUČET |  |  |  | 0
5. |  | INSTALAČNÍ MATERIÁL VČETNĚ MONTÁŽE, ZAPOJENÍ A ULOŽENÍ
KRABICE V UZAVŘENÉM PROVEDENÍ
| 1 | krabice odbočná s víčkem s bezšroubovými svorkami, plastová, IP54, na povrch | 12 | ks |  | 0
KABELOVÉ PŘÍCHTKY
| 2 | kabelová příchytka | 50 | ks |  | 0
|  | MEZISOUČET |  |  |  | 0
6. |  | KABELY VČETNĚ MONTÁŽE, ULOŽENÍ A ZAPOJENÍ
KABELY CYKY
| 1 | kabel CYKY-J 3x1,5mm, uložený pod omítkou | 100 | m |  | 0
| 2 | kabel CYKY-J 3x2,5mm, uložený pod omítkou | 6 | m |  | 0
|  | MEZISOUČET |  |  |  | 0
7. |  | OSTATNÍ
| 1 | demontáž stávající osvětlení, spínačů a zásuvky bez zachování funkčnosti | 40 | hod |  | 0
| 2 | ekologická likvidace stávající osvětlení, spínačů a zásuvky jako celek | 1 | ks |  | 0
| 3 | mobilní věž hliníkového lešení, 6 výškových metrů, včetně montáže, demontáže a dopravy | 3 | den |  | 0
| 4 | štítky na krabice | 12 | ks |  | 0
| 5 | demontáž OSB desky, doplnění chybějící OSB desky tl. 25mm o ploše 2,5m2, přelakování desky, sjednocovací nátěr | 1 | ks |  | 0
| 6 | vrtání otvorů do ø 10cm | 1 | ks |  | 0
| 7 | zhotovení drážky v cihle pro vodiče, rozměr 30x30mm | 8 | m |  | 0
| 8 | zapravení rýh vápenocementovou omítkou, ve stěnách, šířka rýhy do 150mm, jádrová | 1.2 | m2 |  | 0
| 9 | zapravení rýh vápenocementovou omítkou, ve stěnách, šířka rýhy do 300mm, štuková | 2.4 | m2 |  | 0
| 10 | koordinace ostatních profesí během stavby | 4 | hod |  | 0
| 11 | revize elektroinstalace | 1 | ks |  | 0
|  | MEZISOUČET |  |  |  | 0
|  | CELKEM D.1.2.5 TPS – Silnoproud |  |  |  | 0