## Blesk
Položkový rozpočet | [8 empty] | #TypZaznamu#
S: |  | SNÍŽENÍ ENERGETICKÉ NÁROČNOSTI OBJEKTU MŠ ALEXOVICE | [6 empty] | STA
O: | [8 empty] | OBJ
R: |  | D.1.4.7 - BLESKOSVODNÁ INSTALACE | [6 empty] | ROZ
C: | [8 empty] | CAS_STR
P.č. | Číslo položky | Název položky | MJ | množství | cena / MJ | Celkem
Díl: | [5 empty] | 0 |  |  | DIL
|  | Bleskosvod a uzemnění | [6 empty] | POL1_0
1 | UZ1 | Zemnící tyč FeZn 2,0m | ks | 4
2 | UZ2 | Zemnící drát FeZn průměr 10 vč. upevnění | m | 24
3 | UZ3 | Zemnící pásek FeZn 30/4mm vč. upevnění | m | 15
4 | UZ4 | Zalévací hmota | kg | 4 |  |  |  |  | VV | 0
5 | UZ5 | Sváření pásku/svorky | ks | 6
6 | UZ6 | Výkop hl.80cm pro drát, kompletní | m | 14
7 | BL1 | Zemnící drát AlMgSi průměr 8 vč. upevnění | m | 92
8 | BL2 | Podpěry vedení - do zdiva | ks | 20
9 | BL3 | Podpěry vedení - pro vodič CUI | ks | 24
10 | BL4 | Podpěry vedení - na ploché sřechy | ks | 68
11 | BL5 | Podpěry vedení - izolovaný držák (min.0,3m),adapter, betonový podstavec | ks | 4
12 | BL6 | Svorky hromosvodné SK-křížová | ks | 4
13 | BL7 | Svorky hromosvodné SS-spojovací | ks | 8
14 | BL8 | Svorky hromosvodné SP1-pro kovové části | ks | 2
15 | BL9 | Svorky hromosvodné SZ | ks | 4
16 | BL10 | Jímací tyč 2,0m vč. Ukotvení a svorek | ks | 2
17 | BL11 | Jímací tyč 3,0m vč. Ukotvení, podstavce, 3x beton 17kg a svorek | ks | 2
18 | BL12 | Vodič CUI - měděný vnitřní vodič (D 8 mm) a vysokonapěťová izolace - 3,5m | ks | 4
19 | BL14 | Vystražná tabulka | ks | 4
20 | BL15 | Označovací štítek | ks | 4
21 | BL16 | Revizní zpráva hromosvodů | ks | 1
Ostatní
22 | OST1 | Pomocný instalační materiál | kpl | 1
23 | OST2 | Plán skutečného provedení | ks | 1 |  |  |  |  | VV | 0
24 | OST3 | Dílenská dokumentace | ks | 1 |  |  |  |  | VV | 0
25 | OST4 | Likvidace odpadu, demontovaných zař. vč. uložení dle platné legislativy | kpl | 1 |  |  |  |  | VV | 0
26 | OST5 | Napojení na stáv. uzemnění | hod | 4
27 | OST6 | Koordinace s ostatními profesemi během stavby | hod | 10 |  |  |  |  | POL1_0
| Celkem |  |  |  |  | 0 | #REF! | #REF! | SUM