## Úvod
D.1.1.42. SKLADBY KONSTRUKCÍ
D.1.1. Architektonické a stavebně technické řešení
681 Kounická 70 - Zateplení, Ivančice
DSP- Dokumentace pro stavební povolení
Investor: | Město Ivančice
Palackého náměstí 196/6
664 91, Ivančice
Místo stavby: | Kounická 1112/70
664 91, Ivančice
Zpracovatel: | TOLZA, spol. s r.o.
Kaštanová 539/64
620 00 Brno
Vypracoval: | Simona Dvořáková - seznam
Datum: | září, 2018

## Skladby
D.1.1.42. SKLADBY KONSTRUKCÍ
681 Kounická 70 - Zateplení, Ivančice
Označení |  | Název skladby |  | Podlaží | Tloušťka [mm]
SK/1 | Nová podlaha 1. NP - Vinylová podlaha
| - | Vinylová podlaha |  |  | 2
U styku se stěnou bude použita systémová soklová lišta
Typ, dekor a barva budou vybrány investorem při realizaci
| - | Lepidlo |  |  | 2
Pro vinylovou podlahu
| - | Roznášecí vrstva |  |  | 50
Anhydrid
| - | Separační vrstva |  |  | 1
PE fólie
| - | Tepelná izolace |  |  | 160
polystyrén EPS S
min λ = 0,035 W/m*K
| - | Hydroizolace proti zemní vlhkosti |  |  | 3
SBS asfaltový modifikovaný pás
| - | Betonová deska |  |  | 100
beton monolitický třídy C25/30 - vyztuženo kari sití 150x150mm
| - | Srovnácí vrstva |  |  | 50
Pískový podsyp
| - | Zhutněný rostlý terén
Skladba celkem [mm] |  |  |  |  | 368
SK/2 | Nová podlaha 1.NP - Keramická podlaha
| - | Keramická podlaha |  |  | 10
U styku se stěnou bude použita systémová soklová lišta
Typ, dekor a barva budou vybrány investorem při realizaci
| - | Lepidlo |  |  | 5
Pro keramickou dlažbu
| - | Roznášecí vrstva |  |  | 39
Anhydrid
| - | Separační vrstva |  |  | 1
PE fólie
| - | Tepelná izolace |  |  | 160
polystyrén EPS S
min λ = 0,035 W/m*K
| - | Hydroizolace proti zemní vlhkosti |  |  | 3
SBS asfaltový modifikovaný pás
| - | Betonová deska |  |  | 100
beton monolitický třídy C25/30 - vyztuženo akri sití 150x150mm
| - | Srovnácí vrstva |  |  | 50
Pískový podsyp
| - | Zhutněný rostlý terén |  |  | 0
Skladba celkem [mm] |  |  |  |  | 368
SK/3 | Nová podlaha 1.NP - Keramická podlaha
| - | Keramická podlaha |  |  | 10
U styku se stěnou bude použita systémová soklová lišta
Typ, dekor a barva budou vybrány investorem při realizaci
| - | Lepidlo |  |  | 5
Pro keramickou dlažbu
| - | Roznášecí vrstva |  |  | 39
Beton
| - | Separační vrstva |  |  | 1
PE fólie
| - | Tepelná izolace |  |  | 160
polystyrén EPS S
min λ = 0,035 W/m*K
| - | Hydroizolace proti zemní vlhkosti |  |  | 3
SBS asfaltový modifikovaný pás
| - | Betonová deska |  |  | 100
beton monolitický třídy C25/30 - vyztuženo akri sítí 150x150mm
| - | Pískový podsyp |  |  | 50
Srovnávací vrstva
| - | Zhutněný rostlý terén |  |  | 0
Skladba celkem [mm] |  |  |  |  | 368
SK/4 | Nová podlaha 2. NP - Vinylová podlaha
| - | Vinylová podlaha |  |  | 2
U styku se stěnou bude použita systémová soklová lišta
Typ, dekor a barva budou vybrány investorem při realizaci
| - | Lepidlo |  |  | 2
Pro keramickou podlahu
| - | Roznášecí vrstva |  |  | 50
Anhydrid
| - | Separační vrstva |  |  | 1
PE fólie
| - | Kročejová izolace |  |  | 40
polystyrén EPS S
min λ = 0,035 W/m*K
| - | OSB deska |  |  | 15
| - | OSB deska |  |  | 15
| - | Prkenný záklop hlavní nosné konstrukce stropu |  |  | 20
| - | Hlavní nosné trámy |  |  | 200
| - | Nosná vrstva podbití |  |  | 80
| - | Prkenné podbití |  |  | 20
| - | Rákosové rohože |  |  | 10
| - | CD profil kotven po 500-625mm |  |  | 27.5
CD sádrokartonový konstrukční profil z pozinkovaného plechu
0,6mm, válcovaný za studena, 60x27,5x0,6mm
| - | SDK Deska - protipožární |  |  | 12.5
deska bude po vytmelení a vybroušení opatřena výmalbou
Skladba celkem [mm] |  |  |  |  | 495
SK/5 | Nová podlaha 2. NP - Keramická dlažba
| - | Keramická dlažba |  |  | 10
U styku se stěnou bude použita systémová soklová lišta
Typ, dekor a barva budou vybrány investorem při realizaci
| - | Lepidlo |  |  | 5
Pro keramickou podlahu
| - | Roznášecí vrstva |  |  | 39
Anhydrid
| - | Separační vrstva |  |  | 1
PE fólie
| - | Kročejová izolace |  |  | 40
polystyrén EPS S
min λ = 0,035 W/m*K
| - | OSB deska |  |  | 15
| - | OSB deska |  |  | 15
| - | Prkenný záklop hlavní nosné konstrukce stropu |  |  | 20
| - | Hlavní nosné trámy |  |  | 200
| - | Nosná vrstva podbití |  |  | 80
| - | Prkenné podbití |  |  | 20
| - | Rákosové rohože |  |  | 10
| - | CD profil kotven po 500-625mm |  |  | 27.5
CD sádrokartonový konstrukční profil z pozinkovaného plechu
0,6mm, válcovaný za studena, 60x27,5x0,6mm
| - | SDK Deska - protipožární |  |  | 12.5
deska bude po vytmelení a vybroušení opatřena výmalbou
Skladba celkem [mm] |  |  |  |  | 495
SK/6 | Nová podlaha 2. NP - Keramická dlažba
| - | Keramická dlažba |  |  | 10
U styku se stěnou bude použita systémová soklová lišta
Typ, dekor a barva budou vybrány investorem při realizaci
| - | Lepidlo |  |  | 5
Pro keramickou podlahu
| - | Roznášecí vrstva |  |  | 39
Beton
| - | Separační vrstva |  |  | 1
PE fólie
| - | Kročejová izolace |  |  | 40
polystyrén EPS S
min λ = 0,035 W/m*K
| - | OSB deska |  |  | 15
| - | OSB deska |  |  | 15
| - | Prkenný záklop hlavní nosné konstrukce stropu |  |  | 20
| - | Hlavní nosné trámy |  |  | 200
| - | Nosná vrstva podbití |  |  | 80
| - | Prkenné podbití |  |  | 20
| - | Rákosové rohože |  |  | 10
| - | CD profil kotven po 500-625mm |  |  | 27.5
CD sádrokartonový konstrukční profil z pozinkovaného plechu
0,6mm, válcovaný za studena, 60x27,5x0,6mm
| - | SDK Deska - protipožární |  |  | 12.5
deska bude po vytmelení a vybroušení opatřena výmalbou
Skladba celkem [mm] |  |  |  |  | 495
SK/7 | Nová podlaha 3. NP - Betonová mazanina
| - | Půdovky |  |  | 30
U styku se stěnou bude použita systémová soklová lišta
Typ, dekor a barva budou vybrány investorem při realizaci
| - | Zásyp |  |  | 5
| - | Prkenný záklop hlavní nosné konstrukce stropu |  |  | 20
| - | Hlavní nosné trámy |  |  | 200
| - | Prkenné podbití |  |  | 20
| - | Rákosové rohože |  |  | 10
| - | CD profil kotven po 500-625mm |  |  | 27.5
CD sádrokartonový konstrukční profil z pozinkovaného plechu
0,6mm, válcovaný za studena, 60x27,5x0,6mm
| - | SDK Deska - protipožární |  |  | 12.5
deska bude po vytmelení a vybroušení opatřena výmalbou
Skladba celkem [mm] |  |  |  |  | 325
SK/8 | Nová podlaha 3. NP - Betonová mazanina
| - | Betonová mazanina |  |  | 45
| - | Prkenný záklop hlavní nosné konstrukce stropu |  |  | 20
| - | Hlavní nosné trámy |  |  | 200
| - | Prkenné podbití |  |  | 20
| - | Rákosové rohože |  |  | 10
| - | CD profil kotven po 500-625mm |  |  | 27.5
CD sádrokartonový konstrukční profil z pozinkovaného plechu
0,6mm, válcovaný za studena, 60x27,5x0,6mm
| - | SDK Deska - protipožární |  |  | 12.5
deska bude po vytmelení a vybroušení opatřena výmalbou
Skladba celkem [mm] |  |  |  |  | 335
SK/9 | Nová podlaha balkón - Keramická dlažba
| - | Keramická dlažba |  |  | 10
U styku se stěnou bude použita systémová soklová lišta
Typ, dekor a barva budou vybrány investorem při realizaci
| - | Lepidlo |  |  | 5
Pro keramickou podlahu
| - | Roznášecí vrstva |  |  | 140
Betonová deska spražená s ocelovými konzolami
| - | Nosná vrstva |  |  | 140
Spražené ocelové konzoly 4x I - profily 140mm - vyplněné cihelným střepem
Skladba celkem [mm] |  |  |  |  | 295
SK/10 | Střechy
| - | Pálená krytina |  |  | 10
U styku se stěnou bude použita systémová soklová lišta
Typ, dekor a barva budou vybrány investorem při realizaci
| - | Lať |  |  | 40
Smrkové dřevo, impregnované
| - | Kontralať |  |  | 40
Smrkové dřevo, impregnované
| - | Fólie |  |  | 1
difuzně propustná fólie, material polyester
zvýšená odolnost proti impregnačním prostředkům dřeva
|  |  | Celoplošné bednění - prkna min. tl. 24mm |  | 24
| - | Minerální vata/Krokev |  |  | 160
Minerální vata λ=0,036 W/mK
Krokev - zvýšená odolnost proti impregnačním prostředkům dřeva
| - | Minerální vata/Trámek |  |  | 60
Minerální vata λ=0,036 W/mK
Trámek - zvýšená odolnost proti impregnačním prostředkům dřeva
| - | Fólie |  |  | 1
parozábrana, materiál polyester/hliník
plastová fólie lehkého typu pro zvýšení vzduchotechnosti a parotěsnosti
| - | Vzduchová mezera - kotvení CD profilů - srovnání |  |  | 30
| - | CD profil |  |  | 27.5
CD sádrokartonový konstrukční profil z pozinkovaného plechu
0,6mm, válcovaný za studena, 60x27,5x0,6mm
|  | SDK deska - protipožární |  |  | 12.5
deska bude po vytmelení a vybroušení opatřena výmalbou
Skladba celkem [mm] |  |  |  |  | 406
SK/11 | Skladba stěny - podkroví
|  | Štuková omítka |  |  | 2
|  | Lepící stěrka + armovací tkanina |  |  | 5
|  | Tepelná izolace - fasádní polystyrén |  |  | 100
|  | Stávající konstrukce - opravené dle skutečnosti |  |  | 50
| - | Fólie |  |  | 1
parozábrana, materiál polyester/hliník
plastová fólie lehkého typu pro zvýšení vzduchotechnosti a parotěsnosti
|  | Tepelná izolace - vata + Nosný rošt SDK stěny - CW/UW 50 |  |  | 140
|  | SDK desky - protipožární |  |  | 12.5
Skladba celkem [mm] |  |  |  |  | 310.5
SK/12 | Skladba stěny - podkroví
|  | Štuková omítka |  |  | 2
|  | Stávající konstrukce - opravené dle skutečnosti |  |  | 240
| - | Fólie |  |  | 1
parozábrana, materiál polyester/hliník
plastová fólie lehkého typu pro zvýšení vzduchotechnosti a parotěsnosti
|  | Tepelná izolace - vata + Nosný rošt SDK stěny - CW/UW 50 |  |  | 140
|  | SDK desky - protipožární |  |  | 12.5
Skladba celkem [mm] |  |  |  |  | 395.5
SK/13 | Skladba stěny - podkroví
|  | OSB deska |  |  | 12.5
konstrukce - opravené dle skutečnosti
| - | Fólie |  |  | 1
parozábrana, materiál polyester/hliník
plastová fólie lehkého typu pro zvýšení vzduchotechnosti a parotěsnosti
|  | Tepelná izolace - vata + Nosný rošt SDK stěny - 2 x CW/UW 75 |  |  | 150
|  | SDK desky - protipožární |  |  | 12.5
Skladba celkem [mm] |  |  |  |  | 176
SK/14 | Skladba stěny - podkroví
|  | Štuková omítka |  |  | 2
|  | Lepící stěrka + armovací tkanina |  |  | 5
|  | Tepelná izolace - fasádní polystyrén |  |  | 100
|  | Stávající konstrukce - opravené dle skutečnosti |  |  | 100
|  | SDK desky - protipožární |  |  | 12.5
Skladba celkem [mm] |  |  |  |  | 219.5

## Seznamy
Dokumentace pro vydání rozhodnutí o umístění stavby | [DUS]
Dokumentace pro vydání rozhodnutí o změně využití území | [DZU]
Dokumentace pro vydání rozhodnutí o změně vlivu užívání stavby na území | [DZVS]
Dokumentace pro vydání společného povolení | [DPSP]
Dokumentace pro ohlášení stavby | [DOS]
Dokumentace pro stavební povolení | [DSP]
Dokumentace pro provádění stavby | [DPS]
Dokumentace skutečného provedení stavby | [DSKP]
Dokumentace pro výběr dodavatele (zhotovitele) stavby | [DZS]
Bc. Tomáš Červinka
Jaromír Křupka
Pavel Bartejs
Michal Mikulík
Simona Dvořáková