## Pokyny pro vyplnění
Pokyny pro vyplnění
Ve všech listech tohoto souboru můžete měnit pouze buňky s modrým pozadím. Jedná se o tyto údaje : - údaje o firmě - jednotkové ceny položek zadané na maximálně dvě desetinná místa

## Stavba
#RTSROZP# | Položkový rozpočet stavby
| Stavba: |  | 681 | 681 Kounická 70 Zateplení, Ivančice
| Objednatel: | [5 empty] | IČO:
DIČ:
| Projektant: | [5 empty] | IČO:
DIČ:
| Zhotovitel: | [5 empty] | IČO:
DIČ:
Vypracoval:
| Rozpis ceny | [6 empty] | Celkem
HSV | HSV | [6 empty] | 0
PSV | PSV | [6 empty] | 0
MON | MON | [6 empty] | 0
VN | Vedlejší náklady | [6 empty] | 0
ON | Ostatní náklady | [6 empty] | 0
| Celkem | [6 empty] | 0
Rekapitulace daní
0 | Základ pro sníženou DPH |  |  | 15 | % | 0 |  |  | CZK
0 | Snížená DPH |  |  | 15 | % | 0 |  |  | CZK
0 | Základ pro základní DPH |  |  | 21 | % | 0 |  |  | CZK
0 | Základní DPH |  |  | 21 | % | 0 |  |  | CZK
0 | Zaokrouhlení |  |  |  |  | 0 |  |  | CZK
| Cena celkem bez DPH |  |  |  |  | 0 |  |  | CZK
0 | Cena celkem s DPH |  |  |  |  | 0 |  |  | CZK
|  | v |  |  | dne |  | 2018-12-07
|  |  | Za zhotovitele |  |  |  | Za objednatele
Rekapitulace dílčích částí
#CASTI>> | Číslo | Název |  |  | Základ pro sníženou DPH | Základ pro základní DPH | DPH celkem | Cena celkem | %
1 | Stavba |  |  |  | 0 | 0 | 0 | 0
2 | SO01 | Rekonstrukce budovy |  |  | 0 | 0 | 0 | 0
3 | A01 | Nový stav, Sanace |  |  | 0 | 0 | 0 | 0
3 | B01 | Bourací práce |  |  | 0 | 0 | 0 | 0
3 | P03 | Pomocmé konstrukce - dočasné |  |  | 0 | 0 | 0 | 0
2 | SO02 | Odvodnění objektu |  |  | 0 | 0 | 0 | 0
3 | A02 | Odvodnění |  |  | 0 | 0 | 0 | 0
2 | SO03 | Stavba Altánu |  |  | 0 | 0 | 0 | 0
3 | A03 | Altán |  |  | 0 | 0 | 0 | 0
2 | SO04 | Plot |  |  | 0 | 0 | 0 | 0
3 | 01 | Nový stav |  |  | 0 | 0 | 0 | 0
2 | SO05 | Stavební instalace |  |  | 0 | 0 | 0 | 0
3 | D.1.4.1 | Zdravotechnika |  |  | 0 | 0 | 0 | 0
3 | D.1.4.2 | Plynoinstalace |  |  | 0 | 0 | 0 | 0
3 | D.1.4.3 | Ústřední vytápění |  |  | 0 | 0 | 0 | 0
3 | D.1.4.5. | Elektroinstalace |  |  | 0 | 0 | 0 | 0
3 | D.1.4.6. | Vzduchotechnika |  |  | 0 | 0 | 0 | 0
| Celkem za stavbu |  |  |  | 0 | 0 | 0 | 0 | 0
Rekapitulace dílů
| Číslo | Název |  |  | Typ dílu |  |  | Celkem | %
| 1 | Zemní práce |  |  | HSV |  |  | 0
| 2 | Základy a zvláštní zakládání |  |  | HSV |  |  | 0
| 3 | Svislé a kompletní konstrukce |  |  | HSV |  |  | 0
| 4 | Vodorovné konstrukce |  |  | HSV |  |  | 0
| 5 | Komunikace |  |  | HSV |  |  | 0
| 6 | Úpravy povrchu, podlahy |  |  | HSV |  |  | 0
| 61 | Úpravy povrchů vnitřní |  |  | HSV |  |  | 0
| 62 | Úpravy povrchů vnější |  |  | HSV |  |  | 0
| 63 | Podlahy a podlahové konstrukce |  |  | HSV |  |  | 0
| 8 | Trubní vedení |  |  | HSV |  |  | 0
| 87 | Potrubí z trub z plastických hmot |  |  | HSV |  |  | 0
| 89 | Ostatní konstrukce na trubním vedení |  |  | HSV |  |  | 0
| 9 | Ostatní konstrukce, bourání |  |  | HSV |  |  | 0
| 91 | Doplňující práce na komunikaci |  |  | HSV |  |  | 0
| 94 | Lešení a stavební výtahy |  |  | HSV |  |  | 0
| 95 | Dokončovací konstrukce na pozemních stavbách |  |  | HSV |  |  | 0
| 96 | Bourání konstrukcí |  |  | HSV |  |  | 0
| 98 | Demolice |  |  | HSV |  |  | 0
| 99 | Staveništní přesun hmot |  |  | HSV |  |  | 0
| ON | Ostatní náklady |  |  | HSV |  |  | 0
| VN | Vedlejší náklady |  |  | HSV |  |  | 0
| 700 | HZS - hodinové zúčtovací sazby, zkoušky, revize |  |  | PSV |  |  | 0
| 700B | Demontáže |  |  | PSV |  |  | 0
| 711 | Izolace proti vodě |  |  | PSV |  |  | 0
| 713 | Izolace tepelné |  |  | PSV |  |  | 0
| 721 | Vnitřní kanalizace |  |  | PSV |  |  | 0
| 722 | Vnitřní vodovod |  |  | PSV |  |  | 0
| 723 | Vnitřní plynovod |  |  | PSV |  |  | 0
| 725 | Zařizovací předměty |  |  | PSV |  |  | 0
| 726 | Instalační prefabrikáty |  |  | PSV |  |  | 0
| 728 | Vzduchotechnika |  |  | PSV |  |  | 0
| 733 | Rozvod potrubí |  |  | PSV |  |  | 0
| 734 | Armatury |  |  | PSV |  |  | 0
| 735 | Otopná tělesa |  |  | PSV |  |  | 0
| 761 | Konstrukce sklobetonové |  |  | PSV |  |  | 0
| 762 | Konstrukce tesařské |  |  | PSV |  |  | 0
| 763 | Dřevostavby |  |  | PSV |  |  | 0
| 764 | Konstrukce klempířské |  |  | PSV |  |  | 0
| 765 | Krytiny tvrdé |  |  | PSV |  |  | 0
| 766 | Konstrukce truhlářské |  |  | PSV |  |  | 0
| 767 | Konstrukce zámečnické |  |  | PSV |  |  | 0
| 771 | Podlahy z dlaždic a obklady |  |  | PSV |  |  | 0
| 776 | Podlahy povlakové |  |  | PSV |  |  | 0
| 781 | Obklady keramické |  |  | PSV |  |  | 0
| 783 | Nátěry |  |  | PSV |  |  | 0
| 784 | Malby |  |  | PSV |  |  | 0
| 799 | Ostatní |  |  | PSV |  |  | 0
| D96 | Přesuny suti a vybouraných hmot |  |  | MON |  |  | 0
| M21 | Elektromontáže |  |  | MON |  |  | 0
| M43 | Montáže ocelových konstrukcí |  |  | MON |  |  | 0
| M46 | Zemní práce při montážích |  |  | MON |  |  | 0
| Cena celkem | [6 empty] | 0 | 0
Note on D11: Název
Note on I11: IČO
Note on D12: Ulice
Note on I12: DIČ
Note on C13: PSČ
Note on D13: Ulice

## VzorPolozky (hidden)
Položkový rozpočet
S:
O:
R:

## SO01 A01 Pol
Položkový rozpočet | [25 empty] | #TypZaznamu#
S: | 681 | 681 Kounická 70 Zateplení, Ivančice | [23 empty] | STA
O: | SO01 | Rekonstrukce budovy | [20 empty] | STA |  |  | OBJ
R: | A01 | Nový stav, Sanace | [23 empty] | ROZ
P.č. | Číslo položky | Název položky | MJ | množství | cena / MJ | Celkem | Dodávka | Dodávka celk. | Montáž | Montáž celk. | DPH | cena s DPH | hmotnost / MJ | hmotnost celk.(t) | dem. hmotnost / MJ | dem. hmotnost celk.(t) | Ceník | Cen. soustava / platnost | Cenová úroveň | Nhod / MJ | Nhod celk. | Dodavatel
Díl: | 2 | Základy a zvláštní zakládání |  |  |  | 0 |  | 0 |  | 0 |  | 0 |  | 26.06 |  | 0 |  |  |  |  | 4.92 |  |  |  |  | DIL
1 | 273313711R00 | Beton základových desek prostý C 25/30 | m3 | 10.3225 |  | 0 |  | 0 |  | 0 | 21 | 0 | 2.525 | 26.06 | 0 | 0 |  | RTS 17/ II | Indiv | 0.477 | 4.92 |  |  |  |  | POL1_1
|  | Začátek provozního součtu | [23 empty] | VV
|  | 1.01 : 16,65 |  | 16.65 | [21 empty] | VV | 2
|  | 1.02 : 17,13 |  | 17.13 | [21 empty] | VV | 2
|  | 1.03 : 27,56 |  | 27.56 | [21 empty] | VV | 2
|  | 1.04 : 33,06 |  | 33.06 | [21 empty] | VV | 2
|  | 1.05 : 19,04 |  | 19.04 | [21 empty] | VV | 2
|  | 1.06 : 3,99 |  | 3.99 | [21 empty] | VV | 2
|  | 1.07 : 8,60 |  | 8.6 | [21 empty] | VV | 2
|  | 1.08 : 32,73 |  | 32.73 | [21 empty] | VV | 2
|  | 1.09 : 16,95 |  | 16.95 | [21 empty] | VV | 2
|  | 1.10 : 8,32 |  | 8.32 | [21 empty] | VV | 2
|  | 1.11 : 2,57 |  | 2.57 | [21 empty] | VV | 2
|  | 1.12 : 5,20 |  | 5.2 | [21 empty] | VV | 2
|  | 1.13 : 4,21 |  | 4.21 | [21 empty] | VV | 2
|  | 1.15 : 6,13 |  | 6.13 | [21 empty] | VV | 2
|  | 1.15 : 4,31 |  | 4.31 | [21 empty] | VV | 2
|  | Mezisoučet | [23 empty] | VV | 3
|  | Konec provozního součtu | [23 empty] | VV
|  | 206,45*0,05 |  | 10.32 | [21 empty] | VV | 0
Díl: | 3 | Svislé a kompletní konstrukce |  |  |  | 0 |  | 0 |  | 0 |  | 0 |  | 18.48 |  | 0 |  |  |  |  | 418.36 |  |  |  |  | DIL
2 | 314291134R00 | Zdivo komínů z cihel šamot. 30 cm na maltu MVC 2,5 | m3 | 2.8031 |  | 0 |  | 0 |  | 0 | 21 | 0 | 1.844 | 5.17 | 0 | 0 |  | RTS 17/ II | Indiv | 5.206 | 14.59 |  |  |  |  | POL1_1
|  | komínová hlava : | [23 empty] | VV | 0
|  | 2*(3,550*0,84*0,470) |  | 2.8 | [21 empty] | VV | 0
3 | 342264051RT1 | Podhled sádrokartonový na zavěšenou ocel. konstr., desky standard tl. 12,5 mm, bez izolace | m2 | 399.38 |  | 0 |  | 0 |  | 0 | 21 | 0 | 0.01852 | 7.4 | 0 | 0 |  | RTS 17/ II | Indiv | 1.011 | 403.77 |  |  |  |  | POL1_1
|  | 17,13 |  | 17.13 | [21 empty] | VV | 0
|  | 27,56 |  | 27.56 | [21 empty] | VV | 0
|  | 33,06 |  | 33.06 | [21 empty] | VV | 0
|  | 19,04 |  | 19.04 | [21 empty] | VV | 0
|  | 3,99 |  | 3.99 | [21 empty] | VV | 0
|  | 8,60 |  | 8.6 | [21 empty] | VV | 0
|  | 32,73 |  | 32.73 | [21 empty] | VV | 0
|  | 16,95 |  | 16.95 | [21 empty] | VV | 0
|  | 8,32 |  | 8.32 | [21 empty] | VV | 0
|  | 2,57 |  | 2.57 | [21 empty] | VV | 0
|  | 5,20 |  | 5.2 | [21 empty] | VV | 0
|  | 4,21 |  | 4.21 | [21 empty] | VV | 0
|  | 6,13 |  | 6.13 | [21 empty] | VV | 0
|  | 4,31 |  | 4.31 | [21 empty] | VV | 0
|  | 19,77 |  | 19.77 | [21 empty] | VV | 0
|  | 31,44 |  | 31.44 | [21 empty] | VV | 0
|  | 11,92 |  | 11.92 | [21 empty] | VV | 0
|  | 36,35 |  | 36.35 | [21 empty] | VV | 0
|  | 19,29 |  | 19.29 | [21 empty] | VV | 0
|  | 35,45 |  | 35.45 | [21 empty] | VV | 0
|  | 31,08 |  | 31.08 | [21 empty] | VV | 0
|  | 3,55 |  | 3.55 | [21 empty] | VV | 0
|  | 1,48 |  | 1.48 | [21 empty] | VV | 0
|  | 6,72 |  | 6.72 | [21 empty] | VV | 0
|  | 1,38 |  | 1.38 | [21 empty] | VV | 0
|  | 1,37 |  | 1.37 | [21 empty] | VV | 0
|  | 6,13 |  | 6.13 | [21 empty] | VV | 0
|  | 3,65 |  | 3.65 | [21 empty] | VV | 0
|  | Mezisoučet | [23 empty] | VV | 1
4 | Pol__4 | Úprava podkroví sádrokarton. na dřev. rošt, svislá, desky standard tl. 12,5 mm, izol. Isover tl. 16, cm | m2 | 247.04 |  | 0 |  | 0 |  | 0 | 21 | 0 | 0.02391 | 5.91 | 0 | 0 |  | Vlastní | Indiv | 0 | 0 |  |  |  |  | POL1_1
|  | podkoví : 70,84 |  | 70.84 | [21 empty] | VV | 0
|  | podkroví : 247-70,80 |  | 176.2 | [21 empty] | VV | 0
Díl: | 5 | Komunikace |  |  |  | 0 |  | 0 |  | 0 |  | 0 |  | 16.71 |  | 0 |  |  |  |  | 4.75 |  |  |  |  | DIL
5 | 564201111R00 | Podklad ze štěrkopísku po zhutnění tloušťky 4 cm | m2 | 206.45 |  | 0 |  | 0 |  | 0 | 21 | 0 | 0.08096 | 16.71 | 0 | 0 |  | RTS 17/ II | Indiv | 0.023 | 4.75 |  |  |  |  | POL1_1
|  | 1.01 : 16,65 |  | 16.65 | [21 empty] | VV | 0
|  | 1.02 : 17,13 |  | 17.13 | [21 empty] | VV | 0
|  | 1.03 : 27,56 |  | 27.56 | [21 empty] | VV | 0
|  | 1.04 : 33,06 |  | 33.06 | [21 empty] | VV | 0
|  | 1.05 : 19,04 |  | 19.04 | [21 empty] | VV | 0
|  | 1.06 : 3,99 |  | 3.99 | [21 empty] | VV | 0
|  | 1.07 : 8,60 |  | 8.6 | [21 empty] | VV | 0
|  | 1.08 : 32,73 |  | 32.73 | [21 empty] | VV | 0
|  | 1.09 : 16,95 |  | 16.95 | [21 empty] | VV | 0
|  | 1.10 : 8,32 |  | 8.32 | [21 empty] | VV | 0
|  | 1.11 : 2,57 |  | 2.57 | [21 empty] | VV | 0
|  | 1.12 : 5,20 |  | 5.2 | [21 empty] | VV | 0
|  | 1.13 : 4,21 |  | 4.21 | [21 empty] | VV | 0
|  | 1.15 : 6,13 |  | 6.13 | [21 empty] | VV | 0
|  | 1.15 : 4,31 |  | 4.31 | [21 empty] | VV | 0
Díl: | 61 | Úpravy povrchů vnitřní |  |  |  | 0 |  | 0 |  | 0 |  | 0 |  | 10.76 |  | 0 |  |  |  |  | 496.29 |  |  |  |  | DIL
6 | 602021112RT5 | Omítka stěn Termo jádrová, ručně, tloušťka vrstvy 40 mm | m2 | 568.8422 |  | 0 |  | 0 |  | 0 | 21 | 0 | 0.01575 | 8.96 | 0 | 0 |  | RTS 17/ II | Indiv | 0.61 | 346.99 |  |  |  |  | POL1_1
|  | 1.02 : omítka8,8*3,26 |  | 28.69 | [21 empty] | VV | 0
|  | 1.02 : - otvory-(1,34*2,11+1*2,915+1,36*2,11) |  | -8.61 | [21 empty] | VV | 0
|  | 1.02 : ostění okno2*(0,65*2*2,11+0,650*1,35*2) |  | 9 | [21 empty] | VV | 0
|  | 1.03 : omítka4,625*3,26 |  | 15.08 | [21 empty] | VV | 0
|  | 1.03 : - otvory-(1,35*2,11*2) |  | -5.7 | [21 empty] | VV | 0
|  | 1.03 : ostění okno2*(0,65*2*2,11+0,650*1,35*2) |  | 9 | [21 empty] | VV | 0
|  | 1.04 : omítka11,52*3,27 |  | 37.67 | [21 empty] | VV | 0
|  | 1.04 : - otvory-(4*1,35*2,11) |  | -11.39 | [21 empty] | VV | 0
|  | 1.04 : ostění okno4*(0,65*2*2,11+0,650*1,35*2) |  | 17.99 | [21 empty] | VV | 0
|  | 1.05 : omítka4,38*3,27 |  | 14.32 | [21 empty] | VV | 0
|  | 1.05 : - otvory-(2*1,35*2,11) |  | -5.7 | [21 empty] | VV | 0
|  | 1.05 : ostění2*(0,65*2*2,11+0,650*1,35*2) |  | 9 | [21 empty] | VV | 0
|  | 1.07 : 0 | [23 empty] | VV | 0
|  | 1.08 : omítka11,440*3,220 |  | 36.84 | [21 empty] | VV | 0
|  | 1.08 : -otvory-4*(1,35*2,11) |  | -11.39 | [21 empty] | VV | 0
|  | 1.08 : ostění4*(0,65*2*2,11+0,650*1,35*2) |  | 17.99 | [21 empty] | VV | 0
|  | 1.09 : omítka5,06*2,980 |  | 15.08 | [21 empty] | VV | 0
|  | 1.09 : - otvory-2*(1,35*2,11) |  | -5.7 | [21 empty] | VV | 0
|  | 1.09 : ostění2*(0,65*2*2,11+0,650*1,35*2) |  | 9 | [21 empty] | VV | 0
|  | 1.10 : omítka5,85*3,335 |  | 19.51 | [21 empty] | VV | 0
|  | 1.10 : - otvory-2*(1,35*2,11) |  | -5.7 | [21 empty] | VV | 0
|  | 1.10 : ostění2*(0,65*2*2,11+0,650*1,35*2) |  | 9 | [21 empty] | VV | 0
|  | 1.11 : omítka0,96*2,425 |  | 2.33 | [21 empty] | VV | 0
|  | 1.12 : omítka2,2*2,62 |  | 5.76 | [21 empty] | VV | 0
|  | 1.12 : -otory-1,6*2,115 |  | -3.38 | [21 empty] | VV | 0
|  | 1.12 : ostění2,115*0,650*2+1,6*0,650*2 |  | 4.83 | [21 empty] | VV | 0
|  | 1.01 : omítka včetně soklíku17,6*3,3 |  | 58.08 | [21 empty] | VV | 0
|  | 1.01 : -otvory-1*(1,375*3,2+1,26*2,5+0,710*1) |  | -8.26 | [21 empty] | VV | 0
|  | 1.01 : ostění0,650*3,205*2+0,650*1,375 |  | 5.06 | [21 empty] | VV | 0
|  | 1.01 : ostění0,670*2,510*2+0,670*1,250 |  | 4.2 | [21 empty] | VV | 0
|  | Mezisoučet | [23 empty] | VV | 1
[26 empty] | VV | 0
|  | 2.01 : omítky včetně soklíku17,7*4,31 |  | 76.29 | [21 empty] | VV | 0
|  | 2.01 : - otvory-1*(1,78*1,785) |  | -3.18 | [21 empty] | VV | 0
|  | 2.01 : - otvory-1*(1,3*2,93+9,60*2,930) |  | -31.94 | [21 empty] | VV | 0
|  | 2.01 : ostění0,520*1,78*4 |  | 3.7 | [21 empty] | VV | 0
|  | 2.01 : ostění0,490*1,30+0,490*2,930*2 |  | 3.51 | [21 empty] | VV | 0
|  | 2.02 : 0 | [23 empty] | VV | 0
|  | 2.03 : omítka11,23*3,88 |  | 43.57 | [21 empty] | VV | 0
|  | 2.03 : -otvory-4*(1,36*2,440) |  | -13.27 | [21 empty] | VV | 0
|  | 2.03 : ostění4*(0,640*1,360*2+0,640*2,440*2) |  | 19.46 | [21 empty] | VV | 0
|  | 2.04 : omítka2,865*3,86 |  | 11.06 | [21 empty] | VV | 0
|  | 2.04 : -otvory-1*(1,36*2,440) |  | -3.32 | [21 empty] | VV | 0
|  | 2.04 : ostění1*(0,640*1,360*2+0,640*2,440*2) |  | 4.86 | [21 empty] | VV | 0
|  | 2.05 : omítka11,8*3,860 |  | 45.55 | [21 empty] | VV | 0
|  | 2.05 : -otvory-4*(1,36*2,440) |  | -13.27 | [21 empty] | VV | 0
|  | 2.05 : ostění4*(0,640*1,360*2+0,640*2,440*2) |  | 19.46 | [21 empty] | VV | 0
|  | 2.06 : omítka4,530*3,90 |  | 17.67 | [21 empty] | VV | 0
|  | 2.06 : - otvory-1*(1,36*2,440+1,215*3,055) |  | -7.03 | [21 empty] | VV | 0
|  | 2.06 : ostění1*(0,640*1,360*2+0,640*2,440*2) |  | 4.86 | [21 empty] | VV | 0
|  | 2.06 : ostění1*(0,640*1,215*1+0,640*3,05*2) |  | 4.68 | [21 empty] | VV | 0
|  | 2.07 : omítka11,95*3,88 |  | 46.37 | [21 empty] | VV | 0
|  | 2.07 : -otvory-4*(1,36*2,440) |  | -13.27 | [21 empty] | VV | 0
|  | 2.07 : ostění4*(0,640*1,360*2+0,640*2,440*2) |  | 19.46 | [21 empty] | VV | 0
|  | 2.08 : omítka5,200*3,880 |  | 20.18 | [21 empty] | VV | 0
|  | 2.08 : -otvory-2*(1,36*2,440) |  | -6.64 | [21 empty] | VV | 0
|  | 2.08 : ostění2*(0,640*1,360*2+0,640*2,440*2) |  | 9.73 | [21 empty] | VV | 0
|  | 2.09 : omítka5,200*3,880 |  | 20.18 | [21 empty] | VV | 0
|  | 2.09 : -otvory-1*(1,36*2,440) |  | -3.32 | [21 empty] | VV | 0
|  | 2.09 : ostění1*(0,640*1,360*2+0,640*2,440*2) |  | 4.86 | [21 empty] | VV | 0
|  | 2.10 : omítka1*3,865 |  | 3.87 | [21 empty] | VV | 0
|  | 2.11 : omítka2,730*3,875 |  | 10.58 | [21 empty] | VV | 0
|  | 2.11 : -otvory-1*(1,36*2,440) |  | -3.32 | [21 empty] | VV | 0
|  | 2.11 : ostění1*(0,640*1,360*2+0,640*2,440*2) |  | 4.86 | [21 empty] | VV | 0
|  | 2.12+2.13 : omítka2,200*3,88 |  | 8.54 | [21 empty] | VV | 0
|  | 2.12+2.13 : -otvory-1*(1,36*2,440) |  | -3.32 | [21 empty] | VV | 0
|  | 2.12+2.13 : ostění1*(0,640*1,360*2+0,640*2,440*2) |  | 4.86 | [21 empty] | VV | 0
|  | Mezisoučet | [23 empty] | VV | 1
|  | 1S.01 : | [23 empty] | VV | 0
7 | 602021146RT3 | Stěrka stěn vápenosádrovál, ručně, tloušťka vrstvy 3 mm | m2 | 568.8422 |  | 0 |  | 0 |  | 0 | 21 | 0 | 0.00315 | 1.79 | 0 | 0 |  | RTS 17/ II | Indiv | 0.245 | 139.37 |  |  |  |  | POL1_1
8 | 610991111R00 | Zakrývání výplní vnitřních otvorů | m2 | 127.3014 |  | 0 |  | 0 |  | 0 | 21 | 0 | 4e-05 | 0.01 | 0 | 0 |  | RTS 17/ II | Indiv | 0.078 | 9.93 |  |  |  |  | POL1_1
|  | O1 : 1,345*2,110*18 |  | 51.08 | [21 empty] | VV | 0
|  | O2 : 1,6*2,115*1 |  | 3.38 | [21 empty] | VV | 0
|  | O3 : 1,345*2,420*19 |  | 61.84 | [21 empty] | VV | 0
|  | O4 : 1,78*1,785*2 |  | 6.35 | [21 empty] | VV | 0
|  | O5 : 1,830*1 |  | 1.83 | [21 empty] | VV | 0
|  | O6 : 0,650*0,955*1 |  | 0.62 | [21 empty] | VV | 0
|  | O7 : 0,998*0,800*1 |  | 0.8 | [21 empty] | VV | 0
|  | O8 : 0,602*0,710*1 |  | 0.43 | [21 empty] | VV | 0
|  | O9 : 0,6*0,8*2 |  | 0.96 | [21 empty] | VV | 0
Díl: | 62 | Úpravy povrchů vnější |  |  |  | 0 |  | 0 |  | 0 |  | 0 |  | 24.5 |  | 0 |  |  |  |  | 650.98 |  |  |  |  | DIL
9 | 620901121R00 | Kamenické opracování líce zdí a valů broušením | m2 | 13.0254 |  | 0 |  | 0 |  | 0 | 21 | 0 | 0.00118 | 0.02 | 0 | 0 |  | RTS 17/ II | Indiv | 0.846 | 11.02 |  |  |  |  | POL1_1
|  | včetně pomocného pracovního lešení o výšce podlahy do 1900 mm a pro zatížení do 1,5 kPa, | [23 empty] | POP
|  | obroušení kamenného schodiště : | [23 empty] | VV | 0
|  | 4*(12*0,155*0,310*1,160) |  | 2.68 | [21 empty] | VV | 0
|  | 3*2,875*1,2 |  | 10.35 | [21 empty] | VV | 0
10 | 622427621R00 | Oprava vnějších omítek štukových, čl. VII, do 65 % | m2 | 352.5534 |  | 0 |  | 0 |  | 0 | 21 | 0 | 0.06945 | 24.48 | 0 | 0 |  | RTS 17/ II | Indiv | 1.8152 | 639.96 |  |  |  |  | POL1_1
|  | Včetně barvení vždy celé plochy (100%), s výjimkou položek oprav omítek drásaných. | [23 empty] | POP
|  | pohled 1 : 155 |  | 155 | [21 empty] | VV | 0
|  | pohled 1 - okna : -12*(1,340*2,41) |  | -38.75 | [21 empty] | VV | 0
|  | pohled 2 : 135 |  | 135 | [21 empty] | VV | 0
|  | pohled 1 - okna : -10*(1,340*2,41) |  | -32.29 | [21 empty] | VV | 0
|  | pohled 3 : 135 |  | 135 | [21 empty] | VV | 0
|  | pohled 3 - okna : -10*(1,340*2,41) |  | -32.29 | [21 empty] | VV | 0
|  | pohled 4 : 155 |  | 155 | [21 empty] | VV | 0
|  | pohled 4 - okna : -7*(1,340*2,41+3,4*2+4,7+3) |  | -124.11 | [21 empty] | VV | 0
Díl: | 63 | Podlahy a podlahové konstrukce |  |  |  | 0 |  | 0 |  | 0 |  | 0 |  | 51.17 |  | 0 |  |  |  |  | 137.94 |  |  |  |  | DIL
11 | 631312611R00 | Mazanina betonová tl. 5 - 8 cm C 16/20 | m3 | 13.9555 |  | 0 |  | 0 |  | 0 | 21 | 0 | 2.525 | 35.24 | 0 | 0 |  | RTS 17/ II | Indiv | 3.213 | 44.84 |  |  |  |  | POL1_1
|  | Včetně vytvoření dilatačních spár, bez zaplnění. | [23 empty] | POP
|  | Začátek provozního součtu | [23 empty] | VV
|  | 1.01 : 16,65 |  | 16.65 | [21 empty] | VV | 2
|  | 1.02 : 17,13 |  | 17.13 | [21 empty] | VV | 2
|  | 1.03 : 27,56 |  | 27.56 | [21 empty] | VV | 2
|  | 1.04 : 33,06 |  | 33.06 | [21 empty] | VV | 2
|  | 1.05 : 19,04 |  | 19.04 | [21 empty] | VV | 2
|  | 1.06 : 3,99 |  | 3.99 | [21 empty] | VV | 2
|  | 1.07 : 8,60 |  | 8.6 | [21 empty] | VV | 2
|  | 1.08 : 32,73 |  | 32.73 | [21 empty] | VV | 2
|  | 1.09 : 16,95 |  | 16.95 | [21 empty] | VV | 2
|  | 1.10 : 8,32 |  | 8.32 | [21 empty] | VV | 2
|  | 1.11 : 2,57 |  | 2.57 | [21 empty] | VV | 2
|  | 1.12 : 5,20 |  | 5.2 | [21 empty] | VV | 2
|  | 1.13 : 4,21 |  | 4.21 | [21 empty] | VV | 2
|  | 1.15 : 6,13 |  | 6.13 | [21 empty] | VV | 2
|  | 1.15 : 4,31 |  | 4.31 | [21 empty] | VV | 2
|  | 0,01 : 10,41 |  | 10.41 | [21 empty] | VV | 2
|  | 3,01 : 9,98 |  | 9.98 | [21 empty] | VV | 2
|  | 3,03 : 6,05 |  | 6.05 | [21 empty] | VV | 2
|  | 3,04 : 25,44 |  | 25.44 | [21 empty] | VV | 2
|  | 3,08 : 4,87 |  | 4.87 | [21 empty] | VV | 2
|  | 3,09 : 1,72 |  | 1.72 | [21 empty] | VV | 2
|  | 3,10 : 14,18 |  | 14.18 | [21 empty] | VV | 2
|  | Mezisoučet | [23 empty] | VV | 3
|  | Konec provozního součtu | [23 empty] | VV
|  | 279,11*0,05 |  | 13.96 | [21 empty] | VV | 0
12 | 631319171R00 | Příplatek za stržení povrchu mazaniny tl. 8 cm | m3 | 13.9555 |  | 0 |  | 0 |  | 0 | 21 | 0 | 0 | 0 | 0 | 0 |  | RTS 17/ II | Indiv | 0.82 | 11.44 |  |  |  |  | POL1_1
13 | 631362021R00 | Výztuž mazanin svařovanou sítí z drátů Kari | t | 0.05117 |  | 0 |  | 0 |  | 0 | 21 | 0 | 1.0662 | 0.05 | 0 | 0 |  | RTS 17/ II | Indiv | 15.231 | 0.78 |  |  |  |  | POL1_1
|  | Začátek provozního součtu | [23 empty] | VV
|  | 1.01 : 16,65 |  | 16.65 | [21 empty] | VV | 2
|  | 1.02 : 17,13 |  | 17.13 | [21 empty] | VV | 2
|  | 1.03 : 27,56 |  | 27.56 | [21 empty] | VV | 2
|  | 1.04 : 33,06 |  | 33.06 | [21 empty] | VV | 2
|  | 1.05 : 19,04 |  | 19.04 | [21 empty] | VV | 2
|  | 1.06 : 3,99 |  | 3.99 | [21 empty] | VV | 2
|  | 1.07 : 8,60 |  | 8.6 | [21 empty] | VV | 2
|  | 1.08 : 32,73 |  | 32.73 | [21 empty] | VV | 2
|  | 1.09 : 16,95 |  | 16.95 | [21 empty] | VV | 2
|  | 1.10 : 8,32 |  | 8.32 | [21 empty] | VV | 2
|  | 1.11 : 2,57 |  | 2.57 | [21 empty] | VV | 2
|  | 1.12 : 5,20 |  | 5.2 | [21 empty] | VV | 2
|  | 1.13 : 4,21 |  | 4.21 | [21 empty] | VV | 2
|  | 1.15 : 6,13 |  | 6.13 | [21 empty] | VV | 2
|  | 1.15 : 4,31 |  | 4.31 | [21 empty] | VV | 2
|  | 0,01 : 10,41 |  | 10.41 | [21 empty] | VV | 2
|  | 3,01 : 9,98 |  | 9.98 | [21 empty] | VV | 2
|  | 3,03 : 6,05 |  | 6.05 | [21 empty] | VV | 2
|  | 3,04 : 25,44 |  | 25.44 | [21 empty] | VV | 2
|  | 3,08 : 4,87 |  | 4.87 | [21 empty] | VV | 2
|  | 3,09 : 1,72 |  | 1.72 | [21 empty] | VV | 2
|  | 3,10 : 14,18 |  | 14.18 | [21 empty] | VV | 2
|  | Mezisoučet | [23 empty] | VV | 3
|  | Konec provozního součtu | [23 empty] | VV
|  | 279,1/6000*1,1 |  | 0.05 | [21 empty] | VV | 0
14 | 632411140RT1 | Potěr, ruční zpracování, tl. 40 mm, samonivelační anhydritový potěr | m2 | 210.08 |  | 0 |  | 0 |  | 0 | 21 | 0 | 0.0756 | 15.88 | 0 | 0 |  | RTS 17/ II | Indiv | 0.385 | 80.88 |  |  |  |  | POL1_1
|  | 2.01 : 4,17 |  | 4.17 | [21 empty] | VV | 0
|  | 2.02 : 19,77 |  | 19.77 | [21 empty] | VV | 0
|  | 2.03 : 31,44 |  | 31.44 | [21 empty] | VV | 0
|  | 2,04 : 11,92 |  | 11.92 | [21 empty] | VV | 0
|  | 2,05 : 36,35 |  | 36.35 | [21 empty] | VV | 0
|  | 2,06 : 19,27 |  | 19.27 | [21 empty] | VV | 0
|  | 2,07 : 35,45 |  | 35.45 | [21 empty] | VV | 0
|  | 2,08 : 31,08 |  | 31.08 | [21 empty] | VV | 0
|  | 2,09 : 3,55 |  | 3.55 | [21 empty] | VV | 0
|  | 2,10 : 1,48 |  | 1.48 | [21 empty] | VV | 0
|  | 2,11 : 6,72 |  | 6.72 | [21 empty] | VV | 0
|  | 2,12 : 1,38 |  | 1.38 | [21 empty] | VV | 0
|  | 2,13 : 1,37 |  | 1.37 | [21 empty] | VV | 0
|  | 2,14 : 6,13 |  | 6.13 | [21 empty] | VV | 0
Díl: | 94 | Lešení a stavební výtahy |  |  |  | 0 |  | 0 |  | 0 |  | 0 |  | 0 |  | 0 |  |  |  |  | 18.51 |  |  |  |  | DIL
15 | 941941032RT4 | Montáž lešení leh.řad.s podlahami,š.do 1 m, H 30 m, lešení | m2 | 87.32 |  | 0 |  | 0 |  | 0 | 21 | 0 | 0 | 0 | 0 | 0 |  | RTS 17/ II | Indiv | 0.123 | 10.74 |  |  |  |  | POL1_1
|  | Včetně kotvení lešení. | [23 empty] | POP
|  | 373,82-286,5 |  | 87.32 | [21 empty] | VV | 0
16 | 941941111R00 | Pronájem lešení za den | m2 | 873.2 |  | 0 |  | 0 |  | 0 | 21 | 0 | 0 | 0 | 0 | 0 |  | RTS 17/ II | Indiv | 0 | 0 |  |  |  |  | POL1_1
|  | Začátek provozního součtu | [23 empty] | VV
|  | Položka pořadí 15 : 3031894 |  | 3031894 | [21 empty] | VV | 2
|  | Konec provozního součtu | [23 empty] | VV
|  | 2 týdny : 87,32*5*2 |  | 873.2 | [21 empty] | VV | 0
17 | 941941832RT4 | Demontáž lešení leh.řad.s podlahami,š.1 m, H 30 m, lešení | m2 | 87.32 |  | 0 |  | 0 |  | 0 | 21 | 0 | 0 | 0 | 0 | 0 |  | RTS 17/ II | Indiv | 0.089 | 7.77 |  |  |  |  | POL1_1
Díl: | 99 | Staveništní přesun hmot |  |  |  | 0 |  | 0 |  | 0 |  | 0 |  | 0 |  | 0 |  |  |  |  | 58.04 |  |  |  |  | DIL
18 | 998011004R00 | Přesun hmot pro budovy zděné výšky do 36 m | t | 147.6813 |  | 0 |  | 0 |  | 0 | 21 | 0 | 0 | 0 | 0 | 0 |  | RTS 17/ II | Indiv | 0.393 | 58.04 |  |  |  |  | POL7_
Díl: | 711 | Izolace proti vodě |  |  |  | 0 |  | 0 |  | 0 |  | 0 |  | 0.55 |  | 0 |  |  |  |  | 81.41 |  |  |  |  | DIL
19 | 711131101RT1 | Izolace proti vlhkosti vodorovná pásy na sucho, 1 vrstva - asfaltový pás ve specifikaci | m2 | 206.45 |  | 0 |  | 0 |  | 0 | 21 | 0 | 0 | 0 | 0 | 0 |  | RTS 17/ II | Indiv | 0.021 | 4.34 |  |  |  |  | POL1_7
|  | 1.01 : 16,65 |  | 16.65 | [21 empty] | VV | 0
|  | 1.02 : 17,13 |  | 17.13 | [21 empty] | VV | 0
|  | 1.03 : 27,56 |  | 27.56 | [21 empty] | VV | 0
|  | 1.04 : 33,06 |  | 33.06 | [21 empty] | VV | 0
|  | 1.05 : 19,04 |  | 19.04 | [21 empty] | VV | 0
|  | 1.06 : 3,99 |  | 3.99 | [21 empty] | VV | 0
|  | 1.07 : 8,60 |  | 8.6 | [21 empty] | VV | 0
|  | 1.08 : 32,73 |  | 32.73 | [21 empty] | VV | 0
|  | 1.09 : 16,95 |  | 16.95 | [21 empty] | VV | 0
|  | 1.10 : 8,32 |  | 8.32 | [21 empty] | VV | 0
|  | 1.11 : 2,57 |  | 2.57 | [21 empty] | VV | 0
|  | 1.12 : 5,20 |  | 5.2 | [21 empty] | VV | 0
|  | 1.13 : 4,21 |  | 4.21 | [21 empty] | VV | 0
|  | 1.15 : 6,13 |  | 6.13 | [21 empty] | VV | 0
|  | 1.15 : 4,31 |  | 4.31 | [21 empty] | VV | 0
20 | 711212000R00 | Penetrace podkladu pod hydroizolační nátěr,vč.dod. | m2 | 206.45 |  | 0 |  | 0 |  | 0 | 21 | 0 | 0.00021 | 0.04 | 0 | 0 |  | RTS 17/ II | Indiv | 0.095 | 19.61 |  |  |  |  | POL1_7
|  | 1.01 : 16,65 |  | 16.65 | [21 empty] | VV | 0
|  | 1.02 : 17,13 |  | 17.13 | [21 empty] | VV | 0
|  | 1.03 : 27,56 |  | 27.56 | [21 empty] | VV | 0
|  | 1.04 : 33,06 |  | 33.06 | [21 empty] | VV | 0
|  | 1.05 : 19,04 |  | 19.04 | [21 empty] | VV | 0
|  | 1.06 : 3,99 |  | 3.99 | [21 empty] | VV | 0
|  | 1.07 : 8,60 |  | 8.6 | [21 empty] | VV | 0
|  | 1.08 : 32,73 |  | 32.73 | [21 empty] | VV | 0
|  | 1.09 : 16,95 |  | 16.95 | [21 empty] | VV | 0
|  | 1.10 : 8,32 |  | 8.32 | [21 empty] | VV | 0
|  | 1.11 : 2,57 |  | 2.57 | [21 empty] | VV | 0
|  | 1.12 : 5,20 |  | 5.2 | [21 empty] | VV | 0
|  | 1.13 : 4,21 |  | 4.21 | [21 empty] | VV | 0
|  | 1.15 : 6,13 |  | 6.13 | [21 empty] | VV | 0
|  | 1.15 : 4,31 |  | 4.31 | [21 empty] | VV | 0
21 | 711212001R00 | Hydroizolační povlak - nátěr | m2 | 235.8347 |  | 0 |  | 0 |  | 0 | 21 | 0 | 0.00126 | 0.3 | 0 | 0 |  | RTS 17/ II | Indiv | 0.24 | 56.6 |  |  |  |  | POL1_7
22 | 62811120R | Pás asfaltovaný | m2 | 206.45 |  | 0 |  | 0 |  | 0 | 21 | 0 | 0.001 | 0.21 | 0 | 0 | SPCM | RTS 17/ II | Indiv | 0 | 0 |  |  |  |  | POL3_1
|  | 1.01 : 16,65 |  | 16.65 | [21 empty] | VV | 0
|  | 1.02 : 17,13 |  | 17.13 | [21 empty] | VV | 0
|  | 1.03 : 27,56 |  | 27.56 | [21 empty] | VV | 0
|  | 1.04 : 33,06 |  | 33.06 | [21 empty] | VV | 0
|  | 1.05 : 19,04 |  | 19.04 | [21 empty] | VV | 0
|  | 1.06 : 3,99 |  | 3.99 | [21 empty] | VV | 0
|  | 1.07 : 8,60 |  | 8.6 | [21 empty] | VV | 0
|  | 1.08 : 32,73 |  | 32.73 | [21 empty] | VV | 0
|  | 1.09 : 16,95 |  | 16.95 | [21 empty] | VV | 0
|  | 1.10 : 8,32 |  | 8.32 | [21 empty] | VV | 0
|  | 1.11 : 2,57 |  | 2.57 | [21 empty] | VV | 0
|  | 1.12 : 5,20 |  | 5.2 | [21 empty] | VV | 0
|  | 1.13 : 4,21 |  | 4.21 | [21 empty] | VV | 0
|  | 1.15 : 6,13 |  | 6.13 | [21 empty] | VV | 0
|  | 1.15 : 4,31 |  | 4.31 | [21 empty] | VV | 0
23 | 998711101R00 | Přesun hmot pro izolace proti vodě, výšky do 6 m | t | 0.54696 |  | 0 |  | 0 |  | 0 | 21 | 0 | 0 | 0 | 0 | 0 |  | RTS 17/ II | Indiv | 1.567 | 0.86 |  |  |  |  | POL7_
Díl: | 713 | Izolace tepelné |  |  |  | 0 |  | 0 |  | 0 |  | 0 |  | 0.77 |  | 0 |  |  |  |  | 78.58 |  |  |  |  | DIL
24 | 713121111R00 | Izolace tepelná podlah na sucho, jednovrstvá | m2 | 210.08 |  | 0 |  | 0 |  | 0 | 21 | 0 | 0 | 0 | 0 | 0 |  | RTS 17/ II | Indiv | 0.08 | 16.81 |  |  |  |  | POL1_7
|  | 2.01 : 4,17 |  | 4.17 | [21 empty] | VV | 0
|  | 2.02 : 19,77 |  | 19.77 | [21 empty] | VV | 0
|  | 2.03 : 31,44 |  | 31.44 | [21 empty] | VV | 0
|  | 2,04 : 11,92 |  | 11.92 | [21 empty] | VV | 0
|  | 2,05 : 36,35 |  | 36.35 | [21 empty] | VV | 0
|  | 2,06 : 19,27 |  | 19.27 | [21 empty] | VV | 0
|  | 2,07 : 35,45 |  | 35.45 | [21 empty] | VV | 0
|  | 2,08 : 31,08 |  | 31.08 | [21 empty] | VV | 0
|  | 2,09 : 3,55 |  | 3.55 | [21 empty] | VV | 0
|  | 2,10 : 1,48 |  | 1.48 | [21 empty] | VV | 0
|  | 2,11 : 6,72 |  | 6.72 | [21 empty] | VV | 0
|  | 2,12 : 1,38 |  | 1.38 | [21 empty] | VV | 0
|  | 2,13 : 1,37 |  | 1.37 | [21 empty] | VV | 0
|  | 2,14 : 6,13 |  | 6.13 | [21 empty] | VV | 0
25 | 713121121R00 | Izolace tepelná podlah na sucho, dvouvrstvá | m2 | 206.45 |  | 0 |  | 0 |  | 0 | 21 | 0 | 0 | 0 | 0 | 0 |  | RTS 17/ II | Indiv | 0.15 | 30.97 |  |  |  |  | POL1_7
|  | 1.01 : 16,65 |  | 16.65 | [21 empty] | VV | 0
|  | 1.02 : 17,13 |  | 17.13 | [21 empty] | VV | 0
|  | 1.03 : 27,56 |  | 27.56 | [21 empty] | VV | 0
|  | 1.04 : 33,06 |  | 33.06 | [21 empty] | VV | 0
|  | 1.05 : 19,04 |  | 19.04 | [21 empty] | VV | 0
|  | 1.06 : 3,99 |  | 3.99 | [21 empty] | VV | 0
|  | 1.07 : 8,60 |  | 8.6 | [21 empty] | VV | 0
|  | 1.08 : 32,73 |  | 32.73 | [21 empty] | VV | 0
|  | 1.09 : 16,95 |  | 16.95 | [21 empty] | VV | 0
|  | 1.10 : 8,32 |  | 8.32 | [21 empty] | VV | 0
|  | 1.11 : 2,57 |  | 2.57 | [21 empty] | VV | 0
|  | 1.12 : 5,20 |  | 5.2 | [21 empty] | VV | 0
|  | 1.13 : 4,21 |  | 4.21 | [21 empty] | VV | 0
|  | 1.15 : 6,13 |  | 6.13 | [21 empty] | VV | 0
|  | 1.15 : 4,31 |  | 4.31 | [21 empty] | VV | 0
26 | 713191100RT9 | Položení separační fólie, včetně dodávky fólie | m2 | 416.53 |  | 0 |  | 0 |  | 0 | 21 | 0 | 1e-05 | 0 | 0 | 0 |  | RTS 17/ II | Indiv | 0.07 | 29.16 |  |  |  |  | POL1_7
|  | 1.01 : 16,65 |  | 16.65 | [21 empty] | VV | 0
|  | 1.02 : 17,13 |  | 17.13 | [21 empty] | VV | 0
|  | 1.03 : 27,56 |  | 27.56 | [21 empty] | VV | 0
|  | 1.04 : 33,06 |  | 33.06 | [21 empty] | VV | 0
|  | 1.05 : 19,04 |  | 19.04 | [21 empty] | VV | 0
|  | 1.06 : 3,99 |  | 3.99 | [21 empty] | VV | 0
|  | 1.07 : 8,60 |  | 8.6 | [21 empty] | VV | 0
|  | 1.08 : 32,73 |  | 32.73 | [21 empty] | VV | 0
|  | 1.09 : 16,95 |  | 16.95 | [21 empty] | VV | 0
|  | 1.10 : 8,32 |  | 8.32 | [21 empty] | VV | 0
|  | 1.11 : 2,57 |  | 2.57 | [21 empty] | VV | 0
|  | 1.12 : 5,20 |  | 5.2 | [21 empty] | VV | 0
|  | 1.13 : 4,21 |  | 4.21 | [21 empty] | VV | 0
|  | 1.15 : 6,13 |  | 6.13 | [21 empty] | VV | 0
|  | 1.15 : 4,31 |  | 4.31 | [21 empty] | VV | 0
|  | 2.01 : 4,17 |  | 4.17 | [21 empty] | VV | 0
|  | 2.02 : 19,77 |  | 19.77 | [21 empty] | VV | 0
|  | 2.03 : 31,44 |  | 31.44 | [21 empty] | VV | 0
|  | 2,04 : 11,92 |  | 11.92 | [21 empty] | VV | 0
|  | 2,05 : 36,35 |  | 36.35 | [21 empty] | VV | 0
|  | 2,06 : 19,27 |  | 19.27 | [21 empty] | VV | 0
|  | 2,07 : 35,45 |  | 35.45 | [21 empty] | VV | 0
|  | 2,08 : 31,08 |  | 31.08 | [21 empty] | VV | 0
|  | 2,09 : 3,55 |  | 3.55 | [21 empty] | VV | 0
|  | 2,10 : 1,48 |  | 1.48 | [21 empty] | VV | 0
|  | 2,11 : 6,72 |  | 6.72 | [21 empty] | VV | 0
|  | 2,12 : 1,38 |  | 1.38 | [21 empty] | VV | 0
|  | 2,13 : 1,37 |  | 1.37 | [21 empty] | VV | 0
|  | 2,14 : 6,13 |  | 6.13 | [21 empty] | VV | 0
27 | 28376064R | Deska izolační kročejová EPS T 4000 tl. 40-3 mm | m2 | 231.088 |  | 0 |  | 0 |  | 0 | 21 | 0 | 0.0008 | 0.18 | 0 | 0 | SPCM | RTS 17/ II | Indiv | 0 | 0 |  |  |  |  | POL3_1
|  | Začátek provozního součtu | [23 empty] | VV
|  | 2.01 : 4,17 |  | 4.17 | [21 empty] | VV | 2
|  | 2.02 : 19,77 |  | 19.77 | [21 empty] | VV | 2
|  | 2.03 : 31,44 |  | 31.44 | [21 empty] | VV | 2
|  | 2,04 : 11,92 |  | 11.92 | [21 empty] | VV | 2
|  | 2,05 : 36,35 |  | 36.35 | [21 empty] | VV | 2
|  | 2,06 : 19,27 |  | 19.27 | [21 empty] | VV | 2
|  | 2,07 : 35,45 |  | 35.45 | [21 empty] | VV | 2
|  | 2,08 : 31,08 |  | 31.08 | [21 empty] | VV | 2
|  | 2,09 : 3,55 |  | 3.55 | [21 empty] | VV | 2
|  | 2,10 : 1,48 |  | 1.48 | [21 empty] | VV | 2
|  | 2,11 : 6,72 |  | 6.72 | [21 empty] | VV | 2
|  | 2,12 : 1,38 |  | 1.38 | [21 empty] | VV | 2
|  | 2,13 : 1,37 |  | 1.37 | [21 empty] | VV | 2
|  | 2,14 : 6,13 |  | 6.13 | [21 empty] | VV | 2
|  | Konec provozního součtu | [23 empty] | VV
|  | 210,08*1,1 |  | 231.09 | [21 empty] | VV | 0
28 | 2837640093R | Deska izolační EPS tl. 160 mm, deska tepelně izolační EPS | m2 | 206.45 |  | 0 |  | 0 |  | 0 | 21 | 0 | 0.00288 | 0.59 | 0 | 0 | SPCM | RTS 17/ II | Indiv | 0 | 0 |  |  |  |  | POL3_1
|  | 1.01 : 16,65 |  | 16.65 | [21 empty] | VV | 0
|  | 1.02 : 17,13 |  | 17.13 | [21 empty] | VV | 0
|  | 1.03 : 27,56 |  | 27.56 | [21 empty] | VV | 0
|  | 1.04 : 33,06 |  | 33.06 | [21 empty] | VV | 0
|  | 1.05 : 19,04 |  | 19.04 | [21 empty] | VV | 0
|  | 1.06 : 3,99 |  | 3.99 | [21 empty] | VV | 0
|  | 1.07 : 8,60 |  | 8.6 | [21 empty] | VV | 0
|  | 1.08 : 32,73 |  | 32.73 | [21 empty] | VV | 0
|  | 1.09 : 16,95 |  | 16.95 | [21 empty] | VV | 0
|  | 1.10 : 8,32 |  | 8.32 | [21 empty] | VV | 0
|  | 1.11 : 2,57 |  | 2.57 | [21 empty] | VV | 0
|  | 1.12 : 5,20 |  | 5.2 | [21 empty] | VV | 0
|  | 1.13 : 4,21 |  | 4.21 | [21 empty] | VV | 0
|  | 1.15 : 6,13 |  | 6.13 | [21 empty] | VV | 0
|  | 1.15 : 4,31 |  | 4.31 | [21 empty] | VV | 0
29 | 998713104R00 | Přesun hmot pro izolace tepelné, výšky do 36 m | t | 0.78361 |  | 0 |  | 0 |  | 0 | 21 | 0 | 0 | 0 | 0 | 0 |  | RTS 17/ II | Indiv | 2.099 | 1.64 |  |  |  |  | POL7_
Díl: | 761 | Konstrukce sklobetonové |  |  |  | 0 |  | 0 |  | 0 |  | 0 |  | 0.64 |  | 0 |  |  |  |  | 10.9 |  |  |  |  | DIL
30 | 761122106R00 | Sklobeton.stěny tl. 8 cm, tvárnice, čiré,mat | m2 | 5.9944 |  | 0 |  | 0 |  | 0 | 21 | 0 | 0.10721 | 0.64 | 0 | 0 |  | RTS 17/ II | Indiv | 1.818 | 10.9 |  |  |  |  | POL1_7
|  | O/7 : 0,998*0,8 |  | 0.8 | [21 empty] | VV | 0
|  | O/8 : 0,6*0,710*2 |  | 0.85 | [21 empty] | VV | 0
|  | O/9 : 0,6*0,8*2 |  | 0.96 | [21 empty] | VV | 0
|  | 1.NP : 1,6*2,115 |  | 3.38 | [21 empty] | VV | 0
Díl: | 762 | Konstrukce tesařské |  |  |  | 0 |  | 0 |  | 0 |  | 0 |  | 1.47 |  | 0 |  |  |  |  | 57.1 |  |  |  |  | DIL
31 | 762342203RT4 | Montáž laťování střech, vzdálenost latí 22 - 36 cm, včetně dodávky řeziva, latě 4/6 cm | m2 | 366 |  | 0 |  | 0 |  | 0 | 21 | 0 | 0.00403 | 1.47 | 0 | 0 |  | RTS 17/ II | Indiv | 0.156 | 57.1 |  |  |  |  | POL1_7
|  | Hodnota z bývalého odkazu. : 366 |  | 366 | [21 empty] | VV | 0
Díl: | 763 | Dřevostavby |  |  |  | 0 |  | 0 |  | 0 |  | 0 |  | 2.2 |  | 0 |  |  |  |  | 54.62 |  |  |  |  | DIL
32 | 763614132RT6 | M.podlahy z desek do tl.18 mm, P+D, šroubov., vč. dodávky desky OSB tl. 18 mm | m2 | 210.08 |  | 0 |  | 0 |  | 0 | 21 | 0 | 0.01046 | 2.2 | 0 | 0 |  | RTS 17/ II | Indiv | 0.26 | 54.62 |  |  |  |  | POL1_7
|  | 2.01 : 4,17 |  | 4.17 | [21 empty] | VV | 0
|  | 2.02 : 19,77 |  | 19.77 | [21 empty] | VV | 0
|  | 2.03 : 31,44 |  | 31.44 | [21 empty] | VV | 0
|  | 2,04 : 11,92 |  | 11.92 | [21 empty] | VV | 0
|  | 2,05 : 36,35 |  | 36.35 | [21 empty] | VV | 0
|  | 2,06 : 19,27 |  | 19.27 | [21 empty] | VV | 0
|  | 2,07 : 35,45 |  | 35.45 | [21 empty] | VV | 0
|  | 2,08 : 31,08 |  | 31.08 | [21 empty] | VV | 0
|  | 2,09 : 3,55 |  | 3.55 | [21 empty] | VV | 0
|  | 2,10 : 1,48 |  | 1.48 | [21 empty] | VV | 0
|  | 2,11 : 6,72 |  | 6.72 | [21 empty] | VV | 0
|  | 2,12 : 1,38 |  | 1.38 | [21 empty] | VV | 0
|  | 2,13 : 1,37 |  | 1.37 | [21 empty] | VV | 0
|  | 2,14 : 6,13 |  | 6.13 | [21 empty] | VV | 0
Díl: | 764 | Konstrukce klempířské |  |  |  | 0 |  | 0 |  | 0 |  | 0 |  | 0.6 |  | 0 |  |  |  |  | 113.01 |  |  |  |  | DIL
33 | 764355201R00 | Žlaby z Pz plechu nástřešní,oblého tvaru,rš 500 mm | m | 41.62 |  | 0 |  | 0 |  | 0 | 21 | 0 | 0.00436 | 0.18 | 0 | 0 |  | RTS 17/ II | Indiv | 0.5152 | 21.44 |  |  |  |  | POL1_7
|  | K/5 : 41,620 |  | 41.62 | [21 empty] | VV | 0
34 | 764410250R00 | Oplechování parapetů včetně rohů Pz, rš 330 mm | m | 75.36 |  | 0 |  | 0 |  | 0 | 21 | 0 | 0.00345 | 0.26 | 0 | 0 |  | RTS 17/ II | Indiv | 0.81915 | 61.73 |  |  |  |  | POL1_7
|  | K/1 : 24,210 |  | 24.21 | [21 empty] | VV | 0
|  | K/2 : 1,6 |  | 1.6 | [21 empty] | VV | 0
|  | K/3 : 45,980 |  | 45.98 | [21 empty] | VV | 0
|  | K/4 : 3,570 |  | 3.57 | [21 empty] | VV | 0
35 | 764454203R00 | Odpadní trouby z Pz plechu, kruhové, D 120 mm | m | 33.92 |  | 0 |  | 0 |  | 0 | 21 | 0 | 0.0031 | 0.11 | 0 | 0 |  | RTS 17/ II | Indiv | 0.5948 | 20.18 |  |  |  |  | POL1_7
|  | K/6 : 33,920 |  | 33.92 | [21 empty] | VV | 0
36 | 764267401R00 | Oplechování vikýře Ti Zn plochy do 6 m2, do 45° | m2 | 8.6476 |  | 0 |  | 0 |  | 0 | 21 | 0 | 0.00615 | 0.05 | 0 | 0 |  | RTS 17/ II | Indiv | 1.1168 | 9.66 |  |  |  |  | POL1_7
|  | K/7 : 1,81*2,04 |  | 3.69 | [21 empty] | VV | 0
|  | K/8 : 1,810*1,640 |  | 2.97 | [21 empty] | VV | 0
|  | K/9 : 0,386 |  | 0.39 | [21 empty] | VV | 0
|  | K/10 : 0,950*1,685 |  | 1.6 | [21 empty] | VV | 0
Díl: | 765 | Krytiny tvrdé |  |  |  | 0 |  | 0 |  | 0 |  | 0 |  | 16.06 |  | 0 |  |  |  |  | 235.38 |  |  |  |  | DIL
37 | 765312722R00 | Krytina, střech, engoba | m2 | 366 |  | 0 |  | 0 |  | 0 | 21 | 0 | 0.0437 | 15.99 | 0 | 0 |  | RTS 17/ II | Indiv | 0.421 | 154.09 |  |  |  |  | POL1_7
|  | Dodávka a montáž krytiny z tašek základních, větracích, poloviční včetně spojovacích prostředků. | [23 empty] | POP
38 | 765901221R00 | Zábrana parotěsná střech | m2 | 366 |  | 0 |  | 0 |  | 0 | 21 | 0 | 0.00019 | 0.07 | 0 | 0 |  | RTS 17/ II | Indiv | 0.1 | 36.6 |  |  |  |  | POL1_7
|  | Dodávka a montáž hydroizolační fólie včetně spojovacích prostředků. | [23 empty] | POP
|  | 105*2+78*2 |  | 366 | [21 empty] | VV | 0
39 | 998765104R00 | Přesun hmot pro krytiny tvrdé, výšky do 36 m | t | 16.0637 |  | 0 |  | 0 |  | 0 | 21 | 0 | 0 | 0 | 0 | 0 |  | RTS 17/ II | Indiv | 2.782 | 44.69 |  |  |  |  | POL7_
Díl: | 766 | Konstrukce truhlářské |  |  |  | 0 |  | 0 |  | 0 |  | 0 |  | 0 |  | 0 |  |  |  |  | 0 |  |  |  |  | DIL
40 | Pol__49 | Protipožární venkovní vstupní dveře, prosklené jednokřídlé otvíravé, bez prahu 900/2500 + Zárubeň, Dle PD - D/1 | soubor | 1 |  | 0 |  | 0 |  | 0 | 21 | 0 | 0 | 0 | 0 | 0 |  | Vlastní | Indiv | 0 | 0 |  |  |  |  | POL1_1
|  | dle PD : 1 |  | 1 | [21 empty] | VV | 0
41 | Pol__50 | Venkovní vstupní dveře, plné jednokřídlé otvíravé 900/2500 + Zárubeň + kování + zapravení ostění, Dle PD - D/2 | soubor | 1 |  | 0 |  | 0 |  | 0 | 21 | 0 | 0 | 0 | 0 | 0 |  | Vlastní | Indiv | 0 | 0 |  |  |  |  | POL1_1
|  | D/2 : 1 |  | 1 | [21 empty] | VV | 0
42 | Pol__51 | VNITŘNÍ DVEŘE, PLNÉ, OTEVÍRAVÉ, OTOČNÉ:900/2210 + Záruben + kování + zapravení ostění, Dle PD - D/3 | soubor | 2 |  | 0 |  | 0 |  | 0 | 21 | 0 | 0 | 0 | 0 | 0 |  | Vlastní | Indiv | 0 | 0 |  |  |  |  | POL1_1
|  | D3 : 2 |  | 2 | [21 empty] | VV | 0
43 | Pol__52 | VNITŘNÍ DVEŘE, PLNÉ, OTEVÍRAVÉ, OTOČNÉ, protipožární:1300/2500 + Zárube + kování + zapravení ostění, Dle PD - D/4 | soubor | 1 |  | 0 |  | 0 |  | 0 | 21 | 0 | 0 | 0 | 0 | 0 |  | Vlastní | Indiv | 0 | 0 |  |  |  |  | POL1_1
|  | D4 : 1 |  | 1 | [21 empty] | VV | 0
44 | Pol__53 | VNITŘNÍ DVEŘE, PLNÉ, OTEVÍRAVÉ, OTOČNÉ:900/2180 + Zárubeň + kování + zapravení ostění, Dle PD - D/5 | soubor | 2 |  | 0 |  | 0 |  | 0 | 21 | 0 | 0 | 0 | 0 | 0 |  | Vlastní | Indiv | 0 | 0 |  |  |  |  | POL1_1
|  | D5 : 2 |  | 2 | [21 empty] | VV | 0
45 | Pol__54 | VNITŘNÍ DVEŘE, PLNÉ, OTEVÍRAVÉ, OTOČNÉ: 800/1970 + Zárubeň + kování + zapravení ostění, Dle PD - D/6 | soubor | 1 |  | 0 |  | 0 |  | 0 | 21 | 0 | 0 | 0 | 0 | 0 |  | Vlastní | Indiv | 0 | 0 |  |  |  |  | POL1_1
|  | D6 : 1 |  | 1 | [21 empty] | VV | 0
46 | Pol__55 | VNITŘNÍ DVEŘE, PLNÉ, OTEVÍRAVÉ, OTOČNÉ: 800/1970 + Zárubeň + kování + zapravení ostění, Dle PD - D/7 | soubor | 8 |  | 0 |  | 0 |  | 0 | 21 | 0 | 0 | 0 | 0 | 0 |  | Vlastní | Indiv | 0 | 0 |  |  |  |  | POL1_1
|  | D7 : 3+5 |  | 8 | [21 empty] | VV | 0
47 | Pol__56 | VNITŘNÍ DVEŘE, PLNÉ, OTEVÍRAVÉ, OTOČNÉ: 600/1970 + Zárubeň + kování + zapravení ostění, Dle PD - D/8 | soubor | 6 |  | 0 |  | 0 |  | 0 | 21 | 0 | 0 | 0 | 0 | 0 |  | Vlastní | Indiv | 0 | 0 |  |  |  |  | POL1_1
|  | D8 : 4+2 |  | 6 | [21 empty] | VV | 0
48 | Pol__57 | VNITŘNÍ DVEŘE, PLNÉ, OTEVÍRAVÉ, OTOČNÉ: 800/1970 + Zárubeň + kování + zapravení ostění, Dle PD - D/9 | soubor | 3 |  | 0 |  | 0 |  | 0 | 21 | 0 | 0 | 0 | 0 | 0 |  | Vlastní | Indiv | 0 | 0 |  |  |  |  | POL1_1
|  | D9 : 2+1 |  | 3 | [21 empty] | VV | 0
49 | Pol__58 | VNITŘNÍ DVEŘE, PLNÉ, OTEVÍRAVÉ, OTOČNÉ: 900/1970 + Zárubeň + kování + zapravení ostění, Dle PD - D/10 | soubor | 3 |  | 0 |  | 0 |  | 0 | 21 | 0 | 0 | 0 | 0 | 0 |  | Vlastní | Indiv | 0 | 0 |  |  |  |  | POL1_1
|  | D10 : 1+2 |  | 3 | [21 empty] | VV | 0
50 | Pol__59 | VNITŘNÍ DVEŘE, PLNÉ, OTEVÍRAVÉ, OTOČNÉ, protipožárn: 1300/2900 + Zárubeň + kování + zapravení ostění, Dle PD - D11 | soubor | 1 |  | 0 |  | 0 |  | 0 | 21 | 0 | 0 | 0 | 0 | 0 |  | Vlastní | Indiv | 0 | 0 |  |  |  |  | POL1_1
|  | D11 : 1 |  | 1 | [21 empty] | VV | 0
51 | Pol__60 | VNITŘNÍ DVEŘE, PLNÉ, OTEVÍRAVÉ, OTOČNÉ: 1300/2600 + Zárubeň + kování + zapravení ostění, Dle PD - D/12 | soubor | 2 |  | 0 |  | 0 |  | 0 | 21 | 0 | 0 | 0 | 0 | 0 |  | Vlastní | Indiv | 0 | 0 |  |  |  |  | POL1_1
|  | D12 : 2 |  | 2 | [21 empty] | VV | 0
52 | Pol__61 | VNITŘNÍ DVEŘE, PLNÉ, OTEVÍRAVÉ, OTOČNÉ: 900/2960 + Zárubeň + kování + zapravení ostění, Dle PD - D/13 | soubor | 1 |  | 0 |  | 0 |  | 0 | 21 | 0 | 0 | 0 | 0 | 0 |  | Vlastní | Indiv | 0 | 0 |  |  |  |  | POL1_1
|  | D13 : 1 |  | 1 | [21 empty] | VV | 0
53 | Pol__62 | Venkovní vstupní dveře, plné jednokřídlé otvíravé: 1200/2390 + Zárubeň + kování + zapravení ostění, Dle PD - D/14 | soubor | 1 |  | 0 |  | 0 |  | 0 | 21 | 0 | 0 | 0 | 0 | 0 |  | Vlastní | Indiv | 0 | 0 |  |  |  |  | POL1_1
|  | D14 : 1 |  | 1 | [21 empty] | VV | 0
54 | Pol__63 | VNITŘNÍ DVEŘE, PLNÉ, OTEVÍRAVÉ, OTOČNÉ:550/1955 + Zárubeň + kování + zapravení ostění, Dle PD - D/15 | soubor | 1 |  | 0 |  | 0 |  | 0 | 21 | 0 | 0 | 0 | 0 | 0 |  | Vlastní | Indiv | 0 | 0 |  |  |  |  | POL1_1
|  | D15 : 1 |  | 1 | [21 empty] | VV | 0
55 | Pol__64 | VNITŘNÍ DVEŘE, PLNÉ, OTEVÍRAVÉ, OTOČNÉ:700/1630 + Zárubeň + kování + zapravení ostění, Dle PD - D/16 | soubor | 2 |  | 0 |  | 0 |  | 0 | 21 | 0 | 0 | 0 | 0 | 0 |  | Vlastní | Indiv | 0 | 0 |  |  |  |  | POL1_1
|  | D16 : 2 |  | 2 | [21 empty] | VV | 0
56 | Pol__65 | VNITŘNÍ DVEŘE, PLNÉ, OTEVÍRAVÉ, OTOČNÉ:900/1940 + Zárubeň + kování + zapravení ostění, Dle PD - D/17 | soubor | 1 |  | 0 |  | 0 |  | 0 | 21 | 0 | 0 | 0 | 0 | 0 |  | Vlastní | Indiv | 0 | 0 |  |  |  |  | POL1_1
|  | D17 : 1 |  | 1 | [21 empty] | VV | 0
57 | Pol__66 | VNITŘNÍ DVEŘE, PLNÉ, OTEVÍRAVÉ, OTOČNÉ:1200/2390 + Zárubeň + kování + zapravení ostění, Dle PD - D/18 | soubor | 3 |  | 0 |  | 0 |  | 0 | 21 | 0 | 0 | 0 | 0 | 0 |  | Vlastní | Indiv | 0 | 0 |  |  |  |  | POL1_1
|  | D18 : 1+2 |  | 3 | [21 empty] | VV | 0
58 | Pol__67 | VNITŘNÍ DVEŘE, PLNÉ, OTEVÍRAVÉ, OTOČNÉ: 800/1800 + Zárubeň + kování + zapravení ostění, Dle PD - D19 | soubor | 1 |  | 0 |  | 0 |  | 0 | 21 | 0 | 0 | 0 | 0 | 0 |  | Vlastní | Indiv | 0 | 0 |  |  |  |  | POL1_1
|  | D19 : 1 |  | 1 | [21 empty] | VV | 0
59 | Pol__68 | VNITŘNÍ DVEŘE, PLNÉ, OTEVÍRAVÉ, OTOČNÉ, protipožární:1000/1910 + Zárubeň + kování + zapravení ostění, Dle PD - D20 | soubor | 1 |  | 0 |  | 0 |  | 0 | 21 | 0 | 0 | 0 | 0 | 0 |  | Vlastní | Indiv | 0 | 0 |  |  |  |  | POL1_1
[26 empty] | VV | 0
|  | D20 : 1 |  | 1 | [21 empty] | VV | 0
60 | Pol__69 | Otevíravé/sklopné okno 1345x2110, Součástí dodávky okna je vnitřní parapet | soubor | 18 |  | 0 |  | 0 |  | 0 | 21 | 0 | 0 | 0 | 0 | 0 |  | Vlastní | Indiv | 0 | 0 |  |  |  |  | POL1_1
|  | 18 |  | 18 | [21 empty] | VV | 0
61 | Pol__70 | Otevíravé/sklopné okno 1600x2115, Součástí dodávky okna je vnitřní parapet | soubor | 1 |  | 0 |  | 0 |  | 0 | 21 | 0 | 0 | 0 | 0 | 0 |  | Vlastní | Indiv | 0 | 0 |  |  |  |  | POL1_1
|  | O2 : 1 |  | 1 | [21 empty] | VV | 0
62 | Pol__71 | Otevíravé/sklopné okno 1345x2420, Součástí dodávky okna je vnitřní parapet | soubor | 19 |  | 0 |  | 0 |  | 0 | 21 | 0 | 0 | 0 | 0 | 0 |  | Vlastní | Indiv | 0 | 0 |  |  |  |  | POL1_1
|  | O3 : 19 |  | 19 | [21 empty] | VV | 0
63 | Pol__72 | Otevíravé/sklopné okno 1780x7185, Součástí dodávky okna je vnitřní parapet | soubor | 2 |  | 0 |  | 0 |  | 0 | 21 | 0 | 0 | 0 | 0 | 0 |  | Vlastní | Indiv | 0 | 0 |  |  |  |  | POL1_1
|  | O4 : 2 |  | 2 | [21 empty] | VV | 0
64 | Pol__73 | Otevíravé/sklopné okno 1830x1550, Součástí dodávky okna je vnitřní parapet | soubor | 1 |  | 0 |  | 0 |  | 0 | 21 | 0 | 0 | 0 | 0 | 0 |  | Vlastní | Indiv | 0 | 0 |  |  |  |  | POL1_1
|  | O5 : 1 |  | 1 | [21 empty] | VV | 0
65 | Pol__74 | Otevíravé/sklopné okno 650x955, Součástí dodávky okna je vnitřní parapet | soubor | 1 |  | 0 |  | 0 |  | 0 | 21 | 0 | 0 | 0 | 0 | 0 |  | Vlastní | Indiv | 0 | 0 |  |  |  |  | POL1_1
|  | O6 : 1 |  | 1 | [21 empty] | VV | 0
66 | Pol__75 | Kuchyňská linka včetně montáže | soubor | 1 |  | 0 |  | 0 |  | 0 | 21 | 0 | 0 | 0 | 0 | 0 |  | Vlastní | Indiv | 0 | 0 |  |  |  |  | POL1_1
|  | 1 |  | 1 | [21 empty] | VV | 0
67 | 998766104R00 | Přesun hmot pro truhlářské konstr., výšky do 36 m | t | 0 |  | 0 |  | 0 |  | 0 | 21 | 0 | 0 | 0 | 0 | 0 |  | RTS 17/ II | Indiv | 2.494 | 0 |  |  |  |  | POL7_
Díl: | 771 | Podlahy z dlaždic a obklady |  |  |  | 0 |  | 0 |  | 0 |  | 0 |  | 2.3 |  | 0 |  |  |  |  | 0 |  |  |  |  | DIL
68 | Pol__77 | Montáž podlah keram.,hladké, tmel | m2 | 99.9 |  | 0 |  | 0 |  | 0 | 21 | 0 | 0.00476 | 0.48 | 0 | 0 |  | Vlastní | Indiv | 0 | 0 |  |  |  |  | POL1_1
|  | 1.01 : 16,65 |  | 16.65 | [21 empty] | VV | 0
|  | 1.07 : 8,60 |  | 8.6 | [21 empty] | VV | 0
|  | 1,10 : 8,32 |  | 8.32 | [21 empty] | VV | 0
|  | 1,11 : 2,57 |  | 2.57 | [21 empty] | VV | 0
|  | 1,12 : 5,20 |  | 5.2 | [21 empty] | VV | 0
|  | 1,13 : 4,21 |  | 4.21 | [21 empty] | VV | 0
|  | 1,14 : 6,13 |  | 6.13 | [21 empty] | VV | 0
|  | 2,01 : 4,17 |  | 4.17 | [21 empty] | VV | 0
|  | 2,02 : 19,77 |  | 19.77 | [21 empty] | VV | 0
|  | 2,09 : 3,55 |  | 3.55 | [21 empty] | VV | 0
|  | 2,10 : 1,48 |  | 1.48 | [21 empty] | VV | 0
|  | 2,11 : 6,72 |  | 6.72 | [21 empty] | VV | 0
|  | 2,12 : 1,38 |  | 1.38 | [21 empty] | VV | 0
|  | 2,13 : 1,37 |  | 1.37 | [21 empty] | VV | 0
|  | 2,14 : 6,13 |  | 6.13 | [21 empty] | VV | 0
|  | 2,b1 : 3,65 |  | 3.65 | [21 empty] | VV | 0
69 | Pol__78 | Dlažba | m2 | 99.9 |  | 0 |  | 0 |  | 0 | 21 | 0 | 0.0182 | 1.82 | 0 | 0 |  | Vlastní | Indiv | 0 | 0 |  |  |  |  | POL3_1
Díl: | 776 | Podlahy povlakové |  |  |  | 0 |  | 0 |  | 0 |  | 0 |  | 2.38 |  | 0 |  |  |  |  | 146.81 |  |  |  |  | DIL
70 | 776521200RU6 | Lepení povlakových podlah z dílců PVC a CV (vinyl), včetně vinylových dílců 150/900/2,0 mm | m2 | 320.3 |  | 0 |  | 0 |  | 0 | 21 | 0 | 0.00345 | 1.11 | 0 | 0 |  | RTS 17/ II | Indiv | 0.45 | 144.14 |  |  |  |  | POL1_7
|  | včetně dodávky lepidla | [23 empty] | POP
|  | Včetně soklíku : | [23 empty] | VV | 0
|  | 1.02 : 17,13 |  | 17.13 | [21 empty] | VV | 0
|  | 1.03 : 27,56 |  | 27.56 | [21 empty] | VV | 0
|  | 1,04 : 33,06 |  | 33.06 | [21 empty] | VV | 0
|  | 1,05 : 19,04 |  | 19.04 | [21 empty] | VV | 0
|  | 1,06 : 3,99 |  | 3.99 | [21 empty] | VV | 0
|  | 1,08 : 32,73 |  | 32.73 | [21 empty] | VV | 0
|  | 1,09 : 16,95 |  | 16.95 | [21 empty] | VV | 0
|  | 1,15 : 4,31 |  | 4.31 | [21 empty] | VV | 0
|  | 2,03 : 31,44 |  | 31.44 | [21 empty] | VV | 0
|  | 2,04 : 11,92 |  | 11.92 | [21 empty] | VV | 0
|  | 2,05 : 36,35 |  | 36.35 | [21 empty] | VV | 0
|  | 2,06 : 19,29 |  | 19.29 | [21 empty] | VV | 0
|  | 2,07 : 35,45 |  | 35.45 | [21 empty] | VV | 0
|  | 2,08 : 31,08 |  | 31.08 | [21 empty] | VV | 0
71 | 28410301R | Podlaha lepená Vinyl 2 mm, lamela s dekorem dřeva | m2 | 352.33 |  | 0 |  | 0 |  | 0 | 21 | 0 | 0.0036 | 1.27 | 0 | 0 | SPCM | RTS 17/ II | Indiv | 0 | 0 |  |  |  |  | POL3_1
|  | Začátek provozního součtu | [23 empty] | VV
|  | Položka pořadí 70 : 3031878 |  | 3031878 | [21 empty] | VV | 2
|  | Konec provozního součtu | [23 empty] | VV
|  | Včetně soklíku : 320,3*1,1 |  | 352.33 | [21 empty] | VV | 0
72 | 998776104R00 | Přesun hmot pro podlahy povlakové, výšky do 36 m | t | 2.3734 |  | 0 |  | 0 |  | 0 | 21 | 0 | 0 | 0 | 0 | 0 |  | RTS 17/ II | Indiv | 1.125 | 2.67 |  |  |  |  | POL7_
Díl: | 781 | Obklady keramické |  |  |  | 0 |  | 0 |  | 0 |  | 0 |  | 19.13 |  | 0 |  |  |  |  | 506.79 |  |  |  |  | DIL
73 | 781101210R00 | Penetrace podkladu pod obklady | m2 | 235.8347 |  | 0 |  | 0 |  | 0 | 21 | 0 | 0.00021 | 0.05 | 0 | 0 |  | RTS 17/ II | Indiv | 0.05 | 11.79 |  |  |  |  | POL1_7
|  | včetně dodávky materiálu. | [23 empty] | POP
|  | 1.02 : 2,04*(8,86+6,33) |  | 30.99 | [21 empty] | VV | 0
|  | 1.02 : -část okna-2*(1,36*(2,040-0,750)) |  | -3.51 | [21 empty] | VV | 0
|  | 1.04 : 22,06*1,325 |  | 29.23 | [21 empty] | VV | 0
|  | 1.04 : -část okna-4*(1,36*(1,325-0,750)) |  | -3.13 | [21 empty] | VV | 0
|  | 1.05 : 16,57*1,31 |  | 21.71 | [21 empty] | VV | 0
|  | 1.05 : -část okna-2*(1,36*(1,31-0,750)) |  | -1.52 | [21 empty] | VV | 0
|  | 1.08 : 22,08*1,31 |  | 28.92 | [21 empty] | VV | 0
|  | 1.08 : -část okna-4*(1,36*(1,31-0,750)) |  | -3.05 | [21 empty] | VV | 0
|  | 1,09 : 4,6*1,450 |  | 6.67 | [21 empty] | VV | 0
|  | 1.12 : 11,73*2,26 |  | 26.51 | [21 empty] | VV | 0
|  | 1.12 : -část okna-1*(1,60*(2,260-0,770)) |  | -2.38 | [21 empty] | VV | 0
|  | 1.13 : 2,02*9 |  | 18.18 | [21 empty] | VV | 0
|  | 1.14 : 12,27*2,03 |  | 24.91 | [21 empty] | VV | 0
|  | 1.15 : 2,01*1,755 |  | 3.53 | [21 empty] | VV | 0
|  | Mezisoučet | [23 empty] | VV | 1
|  | 2.02 : (0,83+1,460+1,545+1,420+0,200+1,5+0,630+0,15+0,225)*1,015 |  | 8.08 | [21 empty] | VV | 0
|  | 2.05 : 1,2*1,77 |  | 2.12 | [21 empty] | VV | 0
|  | 2.06 : 4,42*1 |  | 4.42 | [21 empty] | VV | 0
|  | 2.07 : 1,2*0,650 |  | 0.78 | [21 empty] | VV | 0
|  | 2.08 : (2,03+1,945+1,85)*1,015 |  | 5.91 | [21 empty] | VV | 0
|  | 2.09 : 2,015*3,415 |  | 6.88 | [21 empty] | VV | 0
|  | 2.10 : 4,22*2,265 |  | 9.56 | [21 empty] | VV | 0
|  | 2.11 : 4,125*2,01 |  | 8.29 | [21 empty] | VV | 0
|  | 2.11 : -část okna-1*(1,36*(2,01*0,75)) |  | -2.05 | [21 empty] | VV | 0
|  | 2.12 + 2.13 : 2*4*2,015 |  | 16.12 | [21 empty] | VV | 0
|  | 2.12 + 2.13 : -část okna-1*(1,36*(2,015*0,750)) |  | -2.06 | [21 empty] | VV | 0
|  | Mezisoučet | [23 empty] | VV | 1
|  | 3.08 : 0,6*1,2 |  | 0.72 | [21 empty] | VV | 0
74 | 781475116R00 | Obklad vnitřní stěn keramický, do tmele, 30x30 cm | m2 | 235.8347 |  | 0 |  | 0 |  | 0 | 21 | 0 | 0.00524 | 1.24 | 0 | 0 |  | RTS 17/ II | Indiv | 0.9584 | 226.02 |  |  |  |  | POL1_7
75 | 781735010R00 | Montáž cihelných pásků 240x71x10 mm, do tmele | m2 | 119.8 |  | 0 |  | 0 |  | 0 | 21 | 0 | 0.00823 | 0.99 | 0 | 0 |  | RTS 17/ II | Indiv | 2.024 | 242.48 |  |  |  |  | POL1_7
|  | 3.02 : 9,48 |  | 9.48 | [21 empty] | VV | 0
|  | 3.05 : 26,64 |  | 26.64 | [21 empty] | VV | 0
|  | 3,06 : 72,33 |  | 72.33 | [21 empty] | VV | 0
|  | 3.07 : 11,35 |  | 11.35 | [21 empty] | VV | 0
76 | 59610009R | Cihla plná CP 29x14x6,5 cm P 15 | 1000 ks | 3 |  | 0 |  | 0 |  | 0 | 21 | 0 | 4.5 | 13.5 | 0 | 0 | SPCM | RTS 17/ II | Indiv | 0 | 0 |  |  |  |  | POL3_1
|  | půdovka : | [23 empty] | VV | 0
|  | Začátek provozního součtu | [23 empty] | VV
|  | 3.02 : 9,48 |  | 9.48 | [21 empty] | VV | 2
|  | 3.05 : 26,64 |  | 26.64 | [21 empty] | VV | 2
|  | 3,06 : 72,33 |  | 72.33 | [21 empty] | VV | 2
|  | 3.07 : 11,35 |  | 11.35 | [21 empty] | VV | 2
|  | Mezisoučet | [23 empty] | VV | 3
|  | m2 podlaha : 119,8 |  | 119.8 | [21 empty] | VV | 2
|  | m2 cihla : 0,3*0,15 |  | 0.05 | [21 empty] | VV | 2
|  | 119,8/0,045 |  | 2662.22 | [21 empty] | VV | 2
|  | Konec provozního součtu | [23 empty] | VV
|  | 3000 : 3 |  | 3 | [21 empty] | VV | 0
77 | Pol__86 | Dlažba 30x30 | m2 | 259.424 |  | 0 |  | 0 |  | 0 | 21 | 0 | 0.0129 | 3.35 | 0 | 0 |  | Vlastní | Indiv | 0 | 0 |  |  |  |  | POL3_1
|  | Začátek provozního součtu | [23 empty] | VV
|  | Položka pořadí 54 : 3031841 |  | 3031841 | [21 empty] | VV | 2
|  | Konec provozního součtu | [23 empty] | VV
|  | 235,84*1,1 |  | 259.42 | [21 empty] | VV | 0
78 | 998781104R00 | Přesun hmot pro obklady keramické, výšky do 36 m | t | 19.1178 |  | 0 |  | 0 |  | 0 | 21 | 0 | 0 | 0 | 0 | 0 |  | RTS 17/ II | Indiv | 1.386 | 26.5 |  |  |  |  | POL7_
Díl: | 783 | Nátěry |  |  |  | 0 |  | 0 |  | 0 |  | 0 |  | 0.08 |  | 0 |  |  |  |  | 52.22 |  |  |  |  | DIL
79 | 783782422RT1 | Nátěr tesařských konstrukcí, ochrana dřeva v interiéru | m2 | 348.1005 |  | 0 |  | 0 |  | 0 | 21 | 0 | 0.00022 | 0.08 | 0 | 0 |  | RTS 17/ II | Indiv | 0.15 | 52.22 |  |  |  |  | POL1_7
|  | včetně montáže, dodávky a demontáže lešení. | [23 empty] | POP
|  | Začátek provozního součtu | [23 empty] | VV
|  | 3.06+3.01+3.10+3.4+3.08+3.07+3.09 : | [23 empty] | VV | 2
|  | stěny : 13,2*3*2 |  | 79.2 | [21 empty] | VV | 2
|  | -otvory : -1*(0,825*1,955*2) |  | -3.23 | [21 empty] | VV | 2
|  | stěny : 12,5*3*2 |  | 75 | [21 empty] | VV | 2
|  | stěny : 25,85*2,36 |  | 61.01 | [21 empty] | VV | 2
|  | stěny : 4,8*2 |  | 9.6 | [21 empty] | VV | 2
|  | stěny : 3,85*3*0,5*2 |  | 11.55 | [21 empty] | VV | 2
|  | stěny : 3,775*3*0,5*2 |  | 11.33 | [21 empty] | VV | 2
|  | stěny : 6,6*1,5 |  | 9.9 | [21 empty] | VV | 2
|  | stěny : 9,8*3 |  | 29.4 | [21 empty] | VV | 2
|  | stěny : 10,9*3 |  | 32.7 | [21 empty] | VV | 2
|  | Mezisoučet | [23 empty] | VV | 3
|  | Konec provozního součtu | [23 empty] | VV
|  | odstranění nátěru +10% : 316,455*1,1 |  | 348.1 | [21 empty] | VV | 0
Díl: | 784 | Malby |  |  |  | 0 |  | 0 |  | 0 |  | 0 |  | 0.67 |  | 0 |  |  |  |  | 318.66 |  |  |  |  | DIL
80 | 784191201R00 | Penetrace podkladu hloubková Primalex 1x | m2 | 1681.7434 |  | 0 |  | 0 |  | 0 | 21 | 0 | 7e-05 | 0.12 | 0 | 0 |  | RTS 17/ II | Indiv | 0.03248 | 54.62 |  |  |  |  | POL1_7
81 | 784114212R00 | Malba, malířský latex, bílá, bez penetrace, 2 x | m2 | 1445.9034 |  | 0 |  | 0 |  | 0 | 21 | 0 | 0.00035 | 0.51 | 0 | 0 |  | RTS 17/ II | Indiv | 0.16897 | 244.31 |  |  |  |  | POL1_7
|  | 1.01 : | [23 empty] | VV | 0
|  | strop : (3,7+2,87)*2,880 |  | 18.92 | [21 empty] | VV | 0
|  | stěny : 17,6*8,4 |  | 147.84 | [21 empty] | VV | 0
|  | -okna : -1*(1,78*1,78+1,77*1,95) |  | -6.62 | [21 empty] | VV | 0
|  | -dveře : -1*(1,375*3,2+0,8*1,97+1,25*2,5+0,7*1+1,3*2,9+9,55*2,930+0,955*1,91) |  | -43.38 | [21 empty] | VV | 0
|  | omítka : | [23 empty] | VV | 0
|  | 1.02 : | [23 empty] | VV | 0
|  | strop : 16,85 |  | 16.85 | [21 empty] | VV | 0
|  | stěny : 17,6*3,26 |  | 57.38 | [21 empty] | VV | 0
|  | -okna : -2*(1,36*2,41) |  | -6.56 | [21 empty] | VV | 0
|  | -dveře : -1*(0,995*2,915+0,890*2,210) |  | -4.87 | [21 empty] | VV | 0
|  | 1.03 : | [23 empty] | VV | 0
|  | strop : 27,55 |  | 27.55 | [21 empty] | VV | 0
|  | stěny : 21,165*3,24 |  | 68.57 | [21 empty] | VV | 0
|  | -okna : -2*(1,36*2,41) |  | -6.56 | [21 empty] | VV | 0
|  | -dveře : -1*(0,89*2,21+0,910*2,18+0,885*2,19) |  | -5.89 | [21 empty] | VV | 0
|  | 1.04 : | [23 empty] | VV | 0
|  | strop : 33 |  | 33 | [21 empty] | VV | 0
|  | stěny : 23*3,270 |  | 75.21 | [21 empty] | VV | 0
|  | -okna : -4*(1,36*2,41) |  | -13.11 | [21 empty] | VV | 0
|  | -dveře : -1*(0,910*2,18) |  | -1.98 | [21 empty] | VV | 0
|  | 1.05 : | [23 empty] | VV | 0
|  | strop : 19 |  | 19 | [21 empty] | VV | 0
|  | stěny : 17,45*3,25 |  | 56.71 | [21 empty] | VV | 0
|  | -okna : -2*(1,36*2,41) |  | -6.56 | [21 empty] | VV | 0
|  | -dveře : -1*(0,900*2,210) |  | -1.99 | [21 empty] | VV | 0
|  | 1.06 : | [23 empty] | VV | 0
|  | strop : 4 |  | 4 | [21 empty] | VV | 0
|  | stěny : 8,79*3,265 |  | 28.7 | [21 empty] | VV | 0
|  | -okna : 0,7*1 |  | 0.7 | [21 empty] | VV | 0
|  | -dveře : -1*(0,885*2,190+0,815*1,935) |  | -3.52 | [21 empty] | VV | 0
|  | 1.07 : | [23 empty] | VV | 0
|  | strop : 8,60 |  | 8.6 | [21 empty] | VV | 0
|  | stěny : 11,74 |  | 11.74 | [21 empty] | VV | 0
|  | -okna : 0 | [23 empty] | VV | 0
|  | -dveře : -1*(0,815*1,935+1,250*2,510+0,79*1,970+0,9*2,210+0,705+1,970) |  | -10.93 | [21 empty] | VV | 0
|  | 1.08 : | [23 empty] | VV | 0
|  | strop : 32,7 |  | 32.7 | [21 empty] | VV | 0
|  | stěny : 22,88*3,22 |  | 73.67 | [21 empty] | VV | 0
|  | -okna : -4*(1,36*2,41) |  | -13.11 | [21 empty] | VV | 0
|  | -dveře : -1*(0,7*1,97) |  | -1.38 | [21 empty] | VV | 0
|  | 1.09 : | [23 empty] | VV | 0
|  | strop : 16,95 |  | 16.95 | [21 empty] | VV | 0
|  | stěny : 16,80*2,980 |  | 50.06 | [21 empty] | VV | 0
|  | -okna : -2*(1,36*2,41) |  | -6.56 | [21 empty] | VV | 0
|  | -dveře : -1*(0,8*1,970+0,830*1,970) |  | -3.21 | [21 empty] | VV | 0
|  | 1.10 : | [23 empty] | VV | 0
|  | strop : 8,3 |  | 8.3 | [21 empty] | VV | 0
|  | stěny : 11,7*3,335 |  | 39.02 | [21 empty] | VV | 0
|  | -okna : -2*(1,36*2,41) |  | -6.56 | [21 empty] | VV | 0
|  | -dveře : -1*(0,8*2,0) |  | -1.6 | [21 empty] | VV | 0
|  | 1.11 : | [23 empty] | VV | 0
|  | strop : 2,5 |  | 2.5 | [21 empty] | VV | 0
|  | stěny : 7,4*2,425 |  | 17.95 | [21 empty] | VV | 0
|  | -okna : 0 | [23 empty] | VV | 0
|  | -dveře : -1*(0,8*2,0) |  | -1.6 | [21 empty] | VV | 0
|  | 1.12 : | [23 empty] | VV | 0
|  | strop : 5,2 |  | 5.2 | [21 empty] | VV | 0
|  | stěny : 12,735*2,620 |  | 33.37 | [21 empty] | VV | 0
|  | -okna : -1*(1,6*2,115) |  | -3.38 | [21 empty] | VV | 0
|  | -dveře : -1*(0,6*1,97+0,8*1,97) |  | -2.76 | [21 empty] | VV | 0
|  | 1.13 : | [23 empty] | VV | 0
|  | strop : 4,2 |  | 4.2 | [21 empty] | VV | 0
|  | stěny : 9,925*3,415 |  | 33.89 | [21 empty] | VV | 0
|  | -okna : 0 | [23 empty] | VV | 0
|  | -dveře : -1*(0,8*1,97) |  | -1.58 | [21 empty] | VV | 0
|  | 1.14 : | [23 empty] | VV | 0
|  | strop : 6,12 |  | 6.12 | [21 empty] | VV | 0
|  | stěny : 14,23*2,985 |  | 42.48 | [21 empty] | VV | 0
|  | -okna : 0 | [23 empty] | VV | 0
|  | -dveře : -1*(0,6*2*1,97+0,83*1,97) |  | -4 | [21 empty] | VV | 0
|  | 1.15 : | [23 empty] | VV | 0
|  | strop : 4 |  | 4 | [21 empty] | VV | 0
|  | stěny : 8*2,98 |  | 23.84 | [21 empty] | VV | 0
|  | -okna : 0 | [23 empty] | VV | 0
|  | -dveře : -1*(0,83*1,97*2+0,715*2,20+0,790*1,97) |  | -6.4 | [21 empty] | VV | 0
|  | Mezisoučet | [23 empty] | VV | 1
|  | 2,02 : | [23 empty] | VV | 0
|  | strop : 19,75 |  | 19.75 | [21 empty] | VV | 0
|  | stěny : 22,15*3,90 |  | 86.39 | [21 empty] | VV | 0
|  | -okna : 0 | [23 empty] | VV | 0
|  | -dveře : -1*(1,3*2,930+0,70*2,940+1,25*2,61+0,8*1,97+1,275*2,600+0,9*1,97+0,8*1,97+0,9*1,97) |  | -19.14 | [21 empty] | VV | 0
|  | 2.03 : | [23 empty] | VV | 0
|  | strop : 31,14 |  | 31.14 | [21 empty] | VV | 0
|  | stěny : 22,52*3,880 |  | 87.38 | [21 empty] | VV | 0
|  | -okna : -4*(1,36*2,41) |  | -13.11 | [21 empty] | VV | 0
|  | -dveře : -1*(0,900*1,97) |  | -1.77 | [21 empty] | VV | 0
|  | 2.04 : | [23 empty] | VV | 0
|  | strop : 11,90 |  | 11.9 | [21 empty] | VV | 0
|  | stěny : 14,07*3,860 |  | 54.31 | [21 empty] | VV | 0
|  | -okna : -1*(1,36*2,41) |  | -3.28 | [21 empty] | VV | 0
|  | -dveře : -1*(0,800*1,97) |  | -1.58 | [21 empty] | VV | 0
|  | 2.05 : | [23 empty] | VV | 0
|  | strop : 36,35 |  | 36.35 | [21 empty] | VV | 0
|  | stěny : 24,19*3,86 |  | 93.37 | [21 empty] | VV | 0
|  | -okna : -4*(1,36*2,41) |  | -13.11 | [21 empty] | VV | 0
|  | -dveře : -1*(0,900*1,97) |  | -1.77 | [21 empty] | VV | 0
|  | 2.06 : | [23 empty] | VV | 0
|  | strop : 19,3 |  | 19.3 | [21 empty] | VV | 0
|  | stěny : 17,57*3,9 |  | 68.52 | [21 empty] | VV | 0
|  | -okna : -1*(1,36*2,41) |  | -3.28 | [21 empty] | VV | 0
|  | -dveře : -1*(1,115*2,39+1,275*2,6) |  | -5.98 | [21 empty] | VV | 0
|  | 2.07 : | [23 empty] | VV | 0
|  | strop : 35,45 |  | 35.45 | [21 empty] | VV | 0
|  | stěny : 23,9*3,880 |  | 92.73 | [21 empty] | VV | 0
|  | -okna : -4*(1,36*2,41) |  | -13.11 | [21 empty] | VV | 0
|  | -dveře : -1*(0,8*1,97) |  | -1.58 | [21 empty] | VV | 0
|  | 2.08 : | [23 empty] | VV | 0
|  | strop : 31,05 |  | 31.05 | [21 empty] | VV | 0
|  | stěny : 22,35*3,88 |  | 86.72 | [21 empty] | VV | 0
|  | -okna : -4*(1,36*2,41) |  | -13.11 | [21 empty] | VV | 0
|  | -dveře : -1*(1,25*2,610) |  | -3.26 | [21 empty] | VV | 0
|  | 2.09 : | [23 empty] | VV | 0
|  | strop : 3,5 |  | 3.5 | [21 empty] | VV | 0
|  | stěny : 9,22*3,865 |  | 35.64 | [21 empty] | VV | 0
|  | -okna : -1*(1,36*2,41) |  | -3.28 | [21 empty] | VV | 0
|  | -dveře : -1*(0,6*1,97) |  | -1.18 | [21 empty] | VV | 0
|  | 2.10 : | [23 empty] | VV | 0
|  | strop : 1,4 |  | 1.4 | [21 empty] | VV | 0
|  | stěny : 4,95*3,865 |  | 19.13 | [21 empty] | VV | 0
|  | -okna : 0 | [23 empty] | VV | 0
|  | -dveře : -1*(0,625*1,97) |  | -1.23 | [21 empty] | VV | 0
|  | 2.11 : | [23 empty] | VV | 0
|  | strop : 6,7 |  | 6.7 | [21 empty] | VV | 0
|  | stěny : 10,38*3,875 |  | 40.22 | [21 empty] | VV | 0
|  | -okna : -1*(1,36*2,41) |  | -3.28 | [21 empty] | VV | 0
|  | -dveře : -1*(0,6*1,97+0,625*1,97+0,7*1,97) |  | -3.79 | [21 empty] | VV | 0
|  | 2.12 + 2.13 : | [23 empty] | VV | 0
|  | strop : 3,4*2 |  | 6.8 | [21 empty] | VV | 0
|  | stěny : 4,7*2*3,88 |  | 36.47 | [21 empty] | VV | 0
|  | -okna : -1*(1,36*2,41) |  | -3.28 | [21 empty] | VV | 0
|  | -dveře : -1*(0,6*1,97+0,65*1,97) |  | -2.46 | [21 empty] | VV | 0
|  | 2.14 : | [23 empty] | VV | 0
|  | strop : 6,13 |  | 6.13 | [21 empty] | VV | 0
|  | stěny : 13,5*3,865 |  | 52.18 | [21 empty] | VV | 0
|  | -okna : 0 | [23 empty] | VV | 0
|  | -dveře : -1*(0,65*1,97+0,7*1,97+0,955*2,93+0,67*2,94) |  | -7.43 | [21 empty] | VV | 0
|  | 1S.01 : | [23 empty] | VV | 0
|  | strop : 10,40 |  | 10.4 | [21 empty] | VV | 0
|  | stěny : 13,87*1,810 |  | 25.1 | [21 empty] | VV | 0
|  | -dveře : -1*(0,7*1,750) |  | -1.22 | [21 empty] | VV | 0
|  | Mezisoučet | [23 empty] | VV | 1
|  | -obklady : - 235,84 |  | -235.84 | [21 empty] | VV | 0
82 | 784114212R00 | Malba, malířský latex, bílá, bez penetrace, 2 x | m2 | 116.7652 |  | 0 |  | 0 |  | 0 | 21 | 0 | 0.00035 | 0.04 | 0 | 0 |  | RTS 17/ II | Indiv | 0.16897 | 19.73 |  |  |  |  | POL1_7
|  | 1.01 : | [23 empty] | VV | 0
|  | strop : (3,7+2,87)*2,880 |  | 18.92 | [21 empty] | VV | 0
|  | stěny : 17,6*8,4 |  | 147.84 | [21 empty] | VV | 0
|  | -okna : -1*(1,78*1,78+1,77*1,95) |  | -6.62 | [21 empty] | VV | 0
|  | -dveře : -1*(1,375*3,2+0,8*1,97+1,25*2,5+0,7*1+1,3*2,9+9,55*2,930+0,955*1,91) |  | -43.38 | [21 empty] | VV | 0
|  | omítka : | [23 empty] | VV | 0
Díl: | 799 | Ostatní |  |  |  | 0 |  | 0 |  | 0 |  | 0 |  | 0 |  | 0 |  |  |  |  | 64 |  |  |  |  | DIL
83 | 900 R01 | HZS, stavební dělník v tarifní třídě 4 | h | 64 |  | 0 |  | 0 |  | 0 | 21 | 0 | 0 | 0 | 0 | 0 |  | RTS 17/ II | Indiv | 1 | 64 |  |  |  |  | POL1_1
|  | Drobné montáže v rámci bytu a bourací práce např. zrcadla, zásuvky, světla apod... : | [23 empty] | VV | 0
|  | 32 |  | 32 | [21 empty] | VV | 0
|  | obroušení rzi ocelových prvků : | [23 empty] | VV | 0
|  | 2*8*2 |  | 32 | [21 empty] | VV | 0
Díl: | 764 | Konstrukce klempířské |  |  |  | 0 |  | 0 |  | 0 |  | 0 |  | 0 |  | 0 |  |  |  |  | 0 |  |  |  |  | DIL
84 | 430825102R00 | Oplechování stěn nýtované, tl. 0,7 mm, 10,7 kg/m2 | m2 | 8.308 |  | 0 |  | 0 |  | 0 | 21 | 0 | 0 | 0 | 0 | 0 |  | RTS 17/ II | Indiv | 0 | 0 |  |  |  |  | POL1_9
|  | K/11 : 0,198 |  | 0.198 | [21 empty] | VV | 0
|  | K/12 : 8,11 |  | 8.11 | [21 empty] | VV | 0
Díl: | 61 | Úpravy povrchů vnitřní |  |  |  | 0 |  | 0 |  | 0 |  | 0 |  | 25.42 |  | 0 |  |  |  |  | 1324.47 |  |  |  |  | DIL
85 | 611421321R00 | Oprava váp.omítek do 30% plochy - hladkých | m2 | 989.7237 |  | 0 |  | 0 |  | 0 | 21 | 0 | 0.01588 | 15.72 | 0 | 0 |  | RTS 17/ II | Indiv | 0.33605 | 332.6 |  |  |  |  | POL1_1
|  | Včetně pomocného pracovního lešení o výšce podlahy do 1900 mm a pro zatížení do 1,5 kPa. | [23 empty] | POP
|  | 1.01 : | [23 empty] | VV | 0
|  | strop : (3,7+2,87)*2,880 |  | 18.92 | [21 empty] | VV | 0
|  | stěny : 17,6*8,4 |  | 147.84 | [21 empty] | VV | 0
|  | -okna : -1*(1,78*1,78+1,77*1,95) |  | -6.62 | [21 empty] | VV | 0
|  | -dveře : -1*(1,375*3,2+0,8*1,97+1,25*2,5+0,7*1+1,3*2,9+9,55*2,930+0,955*1,91) |  | -43.38 | [21 empty] | VV | 0
|  | omítka : | [23 empty] | VV | 0
|  | 1.02 : | [23 empty] | VV | 0
|  | strop : 16,85 |  | 16.85 | [21 empty] | VV | 0
|  | stěny : 17,6*3,26 |  | 57.38 | [21 empty] | VV | 0
|  | -okna : -2*(1,36*2,41) |  | -6.56 | [21 empty] | VV | 0
|  | -dveře : -1*(0,995*2,915+0,890*2,210) |  | -4.87 | [21 empty] | VV | 0
|  | 1.03 : | [23 empty] | VV | 0
|  | strop : 27,55 |  | 27.55 | [21 empty] | VV | 0
|  | stěny : 21,165*3,24 |  | 68.57 | [21 empty] | VV | 0
|  | -okna : -2*(1,36*2,41) |  | -6.56 | [21 empty] | VV | 0
|  | -dveře : -1*(0,89*2,21+0,910*2,18+0,885*2,19) |  | -5.89 | [21 empty] | VV | 0
|  | 1.04 : | [23 empty] | VV | 0
|  | strop : 33 |  | 33 | [21 empty] | VV | 0
|  | stěny : 23*3,270 |  | 75.21 | [21 empty] | VV | 0
|  | -okna : -4*(1,36*2,41) |  | -13.11 | [21 empty] | VV | 0
|  | -dveře : -1*(0,910*2,18) |  | -1.98 | [21 empty] | VV | 0
|  | 1.05 : | [23 empty] | VV | 0
|  | strop : 19 |  | 19 | [21 empty] | VV | 0
|  | stěny : 17,45*3,25 |  | 56.71 | [21 empty] | VV | 0
|  | -okna : -2*(1,36*2,41) |  | -6.56 | [21 empty] | VV | 0
|  | -dveře : -1*(0,900*2,210) |  | -1.99 | [21 empty] | VV | 0
|  | 1.06 : | [23 empty] | VV | 0
|  | strop : 4 |  | 4 | [21 empty] | VV | 0
|  | stěny : 8,79*3,265 |  | 28.7 | [21 empty] | VV | 0
|  | -okna : 0,7*1 |  | 0.7 | [21 empty] | VV | 0
|  | -dveře : -1*(0,885*2,190+0,815*1,935) |  | -3.52 | [21 empty] | VV | 0
|  | 1.07 : | [23 empty] | VV | 0
|  | strop : 8,60 |  | 8.6 | [21 empty] | VV | 0
|  | stěny : 11,74 |  | 11.74 | [21 empty] | VV | 0
|  | -okna : 0 | [23 empty] | VV | 0
|  | -dveře : -1*(0,815*1,935+1,250*2,510+0,79*1,970+0,9*2,210+0,705+1,970) |  | -10.93 | [21 empty] | VV | 0
|  | 1.08 : | [23 empty] | VV | 0
|  | strop : 32,7 |  | 32.7 | [21 empty] | VV | 0
|  | stěny : 22,88*3,22 |  | 73.67 | [21 empty] | VV | 0
|  | -okna : -4*(1,36*2,41) |  | -13.11 | [21 empty] | VV | 0
|  | -dveře : -1*(0,7*1,97) |  | -1.38 | [21 empty] | VV | 0
|  | 1.09 : | [23 empty] | VV | 0
|  | strop : 16,95 |  | 16.95 | [21 empty] | VV | 0
|  | stěny : 16,80*2,980 |  | 50.06 | [21 empty] | VV | 0
|  | -okna : -2*(1,36*2,41) |  | -6.56 | [21 empty] | VV | 0
|  | -dveře : -1*(0,8*1,970+0,830*1,970) |  | -3.21 | [21 empty] | VV | 0
|  | 1.10 : | [23 empty] | VV | 0
|  | strop : 8,3 |  | 8.3 | [21 empty] | VV | 0
|  | stěny : 11,7*3,335 |  | 39.02 | [21 empty] | VV | 0
|  | -okna : -2*(1,36*2,41) |  | -6.56 | [21 empty] | VV | 0
|  | -dveře : -1*(0,8*2,0) |  | -1.6 | [21 empty] | VV | 0
|  | 1.11 : | [23 empty] | VV | 0
|  | strop : 2,5 |  | 2.5 | [21 empty] | VV | 0
|  | stěny : 7,4*2,425 |  | 17.95 | [21 empty] | VV | 0
|  | -okna : 0 | [23 empty] | VV | 0
|  | -dveře : -1*(0,8*2,0) |  | -1.6 | [21 empty] | VV | 0
|  | 1.12 : | [23 empty] | VV | 0
|  | strop : 5,2 |  | 5.2 | [21 empty] | VV | 0
|  | stěny : 12,735*2,620 |  | 33.37 | [21 empty] | VV | 0
|  | -okna : -1*(1,6*2,115) |  | -3.38 | [21 empty] | VV | 0
|  | -dveře : -1*(0,6*1,97+0,8*1,97) |  | -2.76 | [21 empty] | VV | 0
|  | 1.13 : | [23 empty] | VV | 0
|  | strop : 4,2 |  | 4.2 | [21 empty] | VV | 0
|  | stěny : 9,925*3,415 |  | 33.89 | [21 empty] | VV | 0
|  | -okna : 0 | [23 empty] | VV | 0
|  | -dveře : -1*(0,8*1,97) |  | -1.58 | [21 empty] | VV | 0
|  | 1.14 : | [23 empty] | VV | 0
|  | strop : 6,12 |  | 6.12 | [21 empty] | VV | 0
|  | stěny : 14,23*2,985 |  | 42.48 | [21 empty] | VV | 0
|  | -okna : 0 | [23 empty] | VV | 0
|  | -dveře : -1*(0,6*2*1,97+0,83*1,97) |  | -4 | [21 empty] | VV | 0
|  | 1.15 : | [23 empty] | VV | 0
|  | strop : 4 |  | 4 | [21 empty] | VV | 0
|  | stěny : 8*2,98 |  | 23.84 | [21 empty] | VV | 0
|  | -okna : 0 | [23 empty] | VV | 0
|  | -dveře : -1*(0,83*1,97*2+0,715*2,20+0,790*1,97) |  | -6.4 | [21 empty] | VV | 0
|  | Mezisoučet | [23 empty] | VV | 1
|  | 2,02 : | [23 empty] | VV | 0
|  | strop : 19,75 |  | 19.75 | [21 empty] | VV | 0
|  | stěny : 22,15*3,90 |  | 86.39 | [21 empty] | VV | 0
|  | -okna : 0 | [23 empty] | VV | 0
|  | -dveře : -1*(1,3*2,930+0,70*2,940+1,25*2,61+0,8*1,97+1,275*2,600+0,9*1,97+0,8*1,97+0,9*1,97) |  | -19.14 | [21 empty] | VV | 0
|  | 2.03 : | [23 empty] | VV | 0
|  | strop : 31,14 |  | 31.14 | [21 empty] | VV | 0
|  | stěny : 22,52*3,880 |  | 87.38 | [21 empty] | VV | 0
|  | -okna : -4*(1,36*2,41) |  | -13.11 | [21 empty] | VV | 0
|  | -dveře : -1*(0,900*1,97) |  | -1.77 | [21 empty] | VV | 0
|  | 2.04 : | [23 empty] | VV | 0
|  | strop : 11,90 |  | 11.9 | [21 empty] | VV | 0
|  | stěny : 14,07*3,860 |  | 54.31 | [21 empty] | VV | 0
|  | -okna : -1*(1,36*2,41) |  | -3.28 | [21 empty] | VV | 0
|  | -dveře : -1*(0,800*1,97) |  | -1.58 | [21 empty] | VV | 0
|  | 2.05 : | [23 empty] | VV | 0
|  | strop : 36,35 |  | 36.35 | [21 empty] | VV | 0
|  | stěny : 24,19*3,86 |  | 93.37 | [21 empty] | VV | 0
|  | -okna : -4*(1,36*2,41) |  | -13.11 | [21 empty] | VV | 0
|  | -dveře : -1*(0,900*1,97) |  | -1.77 | [21 empty] | VV | 0
|  | 2.06 : | [23 empty] | VV | 0
|  | strop : 19,3 |  | 19.3 | [21 empty] | VV | 0
|  | stěny : 17,57*3,9 |  | 68.52 | [21 empty] | VV | 0
|  | -okna : -1*(1,36*2,41) |  | -3.28 | [21 empty] | VV | 0
|  | -dveře : -1*(1,115*2,39+1,275*2,6) |  | -5.98 | [21 empty] | VV | 0
|  | 2.07 : | [23 empty] | VV | 0
|  | strop : 35,45 |  | 35.45 | [21 empty] | VV | 0
|  | stěny : 23,9*3,880 |  | 92.73 | [21 empty] | VV | 0
|  | -okna : -4*(1,36*2,41) |  | -13.11 | [21 empty] | VV | 0
|  | -dveře : -1*(0,8*1,97) |  | -1.58 | [21 empty] | VV | 0
|  | 2.08 : | [23 empty] | VV | 0
|  | strop : 31,05 |  | 31.05 | [21 empty] | VV | 0
|  | stěny : 22,35*3,88 |  | 86.72 | [21 empty] | VV | 0
|  | -okna : -4*(1,36*2,41) |  | -13.11 | [21 empty] | VV | 0
|  | -dveře : -1*(1,25*2,610) |  | -3.26 | [21 empty] | VV | 0
|  | 2.09 : | [23 empty] | VV | 0
|  | strop : 3,5 |  | 3.5 | [21 empty] | VV | 0
|  | stěny : 9,22*3,865 |  | 35.64 | [21 empty] | VV | 0
|  | -okna : -1*(1,36*2,41) |  | -3.28 | [21 empty] | VV | 0
|  | -dveře : -1*(0,6*1,97) |  | -1.18 | [21 empty] | VV | 0
|  | 2.10 : | [23 empty] | VV | 0
|  | strop : 1,4 |  | 1.4 | [21 empty] | VV | 0
|  | stěny : 4,95*3,865 |  | 19.13 | [21 empty] | VV | 0
|  | -okna : 0 | [23 empty] | VV | 0
|  | -dveře : -1*(0,625*1,97) |  | -1.23 | [21 empty] | VV | 0
|  | 2.11 : | [23 empty] | VV | 0
|  | strop : 6,7 |  | 6.7 | [21 empty] | VV | 0
|  | stěny : 10,38*3,875 |  | 40.22 | [21 empty] | VV | 0
|  | -okna : -1*(1,36*2,41) |  | -3.28 | [21 empty] | VV | 0
|  | -dveře : -1*(0,6*1,97+0,625*1,97+0,7*1,97) |  | -3.79 | [21 empty] | VV | 0
|  | 2.12 + 2.13 : | [23 empty] | VV | 0
|  | strop : 3,4*2 |  | 6.8 | [21 empty] | VV | 0
|  | stěny : 4,7*2*3,88 |  | 36.47 | [21 empty] | VV | 0
|  | -okna : -1*(1,36*2,41) |  | -3.28 | [21 empty] | VV | 0
|  | -dveře : -1*(0,6*1,97+0,65*1,97) |  | -2.46 | [21 empty] | VV | 0
|  | 2.14 : | [23 empty] | VV | 0
|  | strop : 6,13 |  | 6.13 | [21 empty] | VV | 0
|  | stěny : 13,5*3,865 |  | 52.18 | [21 empty] | VV | 0
|  | -okna : 0 | [23 empty] | VV | 0
|  | -dveře : -1*(0,65*1,97+0,7*1,97+0,955*2,93+0,67*2,94) |  | -7.43 | [21 empty] | VV | 0
|  | Mezisoučet | [23 empty] | VV | 1
|  | - obvodové zdivo om : - 657,74 |  | -657.74 | [21 empty] | VV | 0
86 | 602011121R00 | Omítka jádrová sanační, ručně | m2 | 34.2797 |  | 0 |  | 0 |  | 0 | 21 | 0 | 0.026 | 0.89 | 0 | 0 |  | RTS 17/ II | Indiv | 0.48 | 16.45 |  |  |  |  | POL1_1
|  | 1S.01 : | [23 empty] | VV | 0
|  | strop : 10,40 |  | 10.4 | [21 empty] | VV | 0
|  | stěny : 13,87*1,810 |  | 25.1 | [21 empty] | VV | 0
|  | -dveře : -1*(0,7*1,750) |  | -1.22 | [21 empty] | VV | 0
87 | 611481113R00 | Potažení sklotextilní výztužnou síťkou | m2 | 1681.7434 |  | 0 |  | 0 |  | 0 | 21 | 0 | 0.00034 | 0.57 | 0 | 0 |  | RTS 17/ II | Indiv | 0.33 | 554.98 |  |  |  |  | POL1_1
|  | 1.01 : | [23 empty] | VV | 0
|  | strop : (3,7+2,87)*2,880 |  | 18.92 | [21 empty] | VV | 0
|  | stěny : 17,6*8,4 |  | 147.84 | [21 empty] | VV | 0
|  | -okna : -1*(1,78*1,78+1,77*1,95) |  | -6.62 | [21 empty] | VV | 0
|  | -dveře : -1*(1,375*3,2+0,8*1,97+1,25*2,5+0,7*1+1,3*2,9+9,55*2,930+0,955*1,91) |  | -43.38 | [21 empty] | VV | 0
|  | omítka : | [23 empty] | VV | 0
|  | 1.02 : | [23 empty] | VV | 0
|  | strop : 16,85 |  | 16.85 | [21 empty] | VV | 0
|  | stěny : 17,6*3,26 |  | 57.38 | [21 empty] | VV | 0
|  | -okna : -2*(1,36*2,41) |  | -6.56 | [21 empty] | VV | 0
|  | -dveře : -1*(0,995*2,915+0,890*2,210) |  | -4.87 | [21 empty] | VV | 0
|  | 1.03 : | [23 empty] | VV | 0
|  | strop : 27,55 |  | 27.55 | [21 empty] | VV | 0
|  | stěny : 21,165*3,24 |  | 68.57 | [21 empty] | VV | 0
|  | -okna : -2*(1,36*2,41) |  | -6.56 | [21 empty] | VV | 0
|  | -dveře : -1*(0,89*2,21+0,910*2,18+0,885*2,19) |  | -5.89 | [21 empty] | VV | 0
|  | 1.04 : | [23 empty] | VV | 0
|  | strop : 33 |  | 33 | [21 empty] | VV | 0
|  | stěny : 23*3,270 |  | 75.21 | [21 empty] | VV | 0
|  | -okna : -4*(1,36*2,41) |  | -13.11 | [21 empty] | VV | 0
|  | -dveře : -1*(0,910*2,18) |  | -1.98 | [21 empty] | VV | 0
|  | 1.05 : | [23 empty] | VV | 0
|  | strop : 19 |  | 19 | [21 empty] | VV | 0
|  | stěny : 17,45*3,25 |  | 56.71 | [21 empty] | VV | 0
|  | -okna : -2*(1,36*2,41) |  | -6.56 | [21 empty] | VV | 0
|  | -dveře : -1*(0,900*2,210) |  | -1.99 | [21 empty] | VV | 0
|  | 1.06 : | [23 empty] | VV | 0
|  | strop : 4 |  | 4 | [21 empty] | VV | 0
|  | stěny : 8,79*3,265 |  | 28.7 | [21 empty] | VV | 0
|  | -okna : 0,7*1 |  | 0.7 | [21 empty] | VV | 0
|  | -dveře : -1*(0,885*2,190+0,815*1,935) |  | -3.52 | [21 empty] | VV | 0
|  | 1.07 : | [23 empty] | VV | 0
|  | strop : 8,60 |  | 8.6 | [21 empty] | VV | 0
|  | stěny : 11,74 |  | 11.74 | [21 empty] | VV | 0
|  | -okna : 0 | [23 empty] | VV | 0
|  | -dveře : -1*(0,815*1,935+1,250*2,510+0,79*1,970+0,9*2,210+0,705+1,970) |  | -10.93 | [21 empty] | VV | 0
|  | 1.08 : | [23 empty] | VV | 0
|  | strop : 32,7 |  | 32.7 | [21 empty] | VV | 0
|  | stěny : 22,88*3,22 |  | 73.67 | [21 empty] | VV | 0
|  | -okna : -4*(1,36*2,41) |  | -13.11 | [21 empty] | VV | 0
|  | -dveře : -1*(0,7*1,97) |  | -1.38 | [21 empty] | VV | 0
|  | 1.09 : | [23 empty] | VV | 0
|  | strop : 16,95 |  | 16.95 | [21 empty] | VV | 0
|  | stěny : 16,80*2,980 |  | 50.06 | [21 empty] | VV | 0
|  | -okna : -2*(1,36*2,41) |  | -6.56 | [21 empty] | VV | 0
|  | -dveře : -1*(0,8*1,970+0,830*1,970) |  | -3.21 | [21 empty] | VV | 0
|  | 1.10 : | [23 empty] | VV | 0
|  | strop : 8,3 |  | 8.3 | [21 empty] | VV | 0
|  | stěny : 11,7*3,335 |  | 39.02 | [21 empty] | VV | 0
|  | -okna : -2*(1,36*2,41) |  | -6.56 | [21 empty] | VV | 0
|  | -dveře : -1*(0,8*2,0) |  | -1.6 | [21 empty] | VV | 0
|  | 1.11 : | [23 empty] | VV | 0
|  | strop : 2,5 |  | 2.5 | [21 empty] | VV | 0
|  | stěny : 7,4*2,425 |  | 17.95 | [21 empty] | VV | 0
|  | -okna : 0 | [23 empty] | VV | 0
|  | -dveře : -1*(0,8*2,0) |  | -1.6 | [21 empty] | VV | 0
|  | 1.12 : | [23 empty] | VV | 0
|  | strop : 5,2 |  | 5.2 | [21 empty] | VV | 0
|  | stěny : 12,735*2,620 |  | 33.37 | [21 empty] | VV | 0
|  | -okna : -1*(1,6*2,115) |  | -3.38 | [21 empty] | VV | 0
|  | -dveře : -1*(0,6*1,97+0,8*1,97) |  | -2.76 | [21 empty] | VV | 0
|  | 1.13 : | [23 empty] | VV | 0
|  | strop : 4,2 |  | 4.2 | [21 empty] | VV | 0
|  | stěny : 9,925*3,415 |  | 33.89 | [21 empty] | VV | 0
|  | -okna : 0 | [23 empty] | VV | 0
|  | -dveře : -1*(0,8*1,97) |  | -1.58 | [21 empty] | VV | 0
|  | 1.14 : | [23 empty] | VV | 0
|  | strop : 6,12 |  | 6.12 | [21 empty] | VV | 0
|  | stěny : 14,23*2,985 |  | 42.48 | [21 empty] | VV | 0
|  | -okna : 0 | [23 empty] | VV | 0
|  | -dveře : -1*(0,6*2*1,97+0,83*1,97) |  | -4 | [21 empty] | VV | 0
|  | 1.15 : | [23 empty] | VV | 0
|  | strop : 4 |  | 4 | [21 empty] | VV | 0
|  | stěny : 8*2,98 |  | 23.84 | [21 empty] | VV | 0
|  | -okna : 0 | [23 empty] | VV | 0
|  | -dveře : -1*(0,83*1,97*2+0,715*2,20+0,790*1,97) |  | -6.4 | [21 empty] | VV | 0
|  | Mezisoučet | [23 empty] | VV | 1
|  | 2,02 : | [23 empty] | VV | 0
|  | strop : 19,75 |  | 19.75 | [21 empty] | VV | 0
|  | stěny : 22,15*3,90 |  | 86.39 | [21 empty] | VV | 0
|  | -okna : 0 | [23 empty] | VV | 0
|  | -dveře : -1*(1,3*2,930+0,70*2,940+1,25*2,61+0,8*1,97+1,275*2,600+0,9*1,97+0,8*1,97+0,9*1,97) |  | -19.14 | [21 empty] | VV | 0
|  | 2.03 : | [23 empty] | VV | 0
|  | strop : 31,14 |  | 31.14 | [21 empty] | VV | 0
|  | stěny : 22,52*3,880 |  | 87.38 | [21 empty] | VV | 0
|  | -okna : -4*(1,36*2,41) |  | -13.11 | [21 empty] | VV | 0
|  | -dveře : -1*(0,900*1,97) |  | -1.77 | [21 empty] | VV | 0
|  | 2.04 : | [23 empty] | VV | 0
|  | strop : 11,90 |  | 11.9 | [21 empty] | VV | 0
|  | stěny : 14,07*3,860 |  | 54.31 | [21 empty] | VV | 0
|  | -okna : -1*(1,36*2,41) |  | -3.28 | [21 empty] | VV | 0
|  | -dveře : -1*(0,800*1,97) |  | -1.58 | [21 empty] | VV | 0
|  | 2.05 : | [23 empty] | VV | 0
|  | strop : 36,35 |  | 36.35 | [21 empty] | VV | 0
|  | stěny : 24,19*3,86 |  | 93.37 | [21 empty] | VV | 0
|  | -okna : -4*(1,36*2,41) |  | -13.11 | [21 empty] | VV | 0
|  | -dveře : -1*(0,900*1,97) |  | -1.77 | [21 empty] | VV | 0
|  | 2.06 : | [23 empty] | VV | 0
|  | strop : 19,3 |  | 19.3 | [21 empty] | VV | 0
|  | stěny : 17,57*3,9 |  | 68.52 | [21 empty] | VV | 0
|  | -okna : -1*(1,36*2,41) |  | -3.28 | [21 empty] | VV | 0
|  | -dveře : -1*(1,115*2,39+1,275*2,6) |  | -5.98 | [21 empty] | VV | 0
|  | 2.07 : | [23 empty] | VV | 0
|  | strop : 35,45 |  | 35.45 | [21 empty] | VV | 0
|  | stěny : 23,9*3,880 |  | 92.73 | [21 empty] | VV | 0
|  | -okna : -4*(1,36*2,41) |  | -13.11 | [21 empty] | VV | 0
|  | -dveře : -1*(0,8*1,97) |  | -1.58 | [21 empty] | VV | 0
|  | 2.08 : | [23 empty] | VV | 0
|  | strop : 31,05 |  | 31.05 | [21 empty] | VV | 0
|  | stěny : 22,35*3,88 |  | 86.72 | [21 empty] | VV | 0
|  | -okna : -4*(1,36*2,41) |  | -13.11 | [21 empty] | VV | 0
|  | -dveře : -1*(1,25*2,610) |  | -3.26 | [21 empty] | VV | 0
|  | 2.09 : | [23 empty] | VV | 0
|  | strop : 3,5 |  | 3.5 | [21 empty] | VV | 0
|  | stěny : 9,22*3,865 |  | 35.64 | [21 empty] | VV | 0
|  | -okna : -1*(1,36*2,41) |  | -3.28 | [21 empty] | VV | 0
|  | -dveře : -1*(0,6*1,97) |  | -1.18 | [21 empty] | VV | 0
|  | 2.10 : | [23 empty] | VV | 0
|  | strop : 1,4 |  | 1.4 | [21 empty] | VV | 0
|  | stěny : 4,95*3,865 |  | 19.13 | [21 empty] | VV | 0
|  | -okna : 0 | [23 empty] | VV | 0
|  | -dveře : -1*(0,625*1,97) |  | -1.23 | [21 empty] | VV | 0
|  | 2.11 : | [23 empty] | VV | 0
|  | strop : 6,7 |  | 6.7 | [21 empty] | VV | 0
|  | stěny : 10,38*3,875 |  | 40.22 | [21 empty] | VV | 0
|  | -okna : -1*(1,36*2,41) |  | -3.28 | [21 empty] | VV | 0
|  | -dveře : -1*(0,6*1,97+0,625*1,97+0,7*1,97) |  | -3.79 | [21 empty] | VV | 0
|  | 2.12 + 2.13 : | [23 empty] | VV | 0
|  | strop : 3,4*2 |  | 6.8 | [21 empty] | VV | 0
|  | stěny : 4,7*2*3,88 |  | 36.47 | [21 empty] | VV | 0
|  | -okna : -1*(1,36*2,41) |  | -3.28 | [21 empty] | VV | 0
|  | -dveře : -1*(0,6*1,97+0,65*1,97) |  | -2.46 | [21 empty] | VV | 0
|  | 2.14 : | [23 empty] | VV | 0
|  | strop : 6,13 |  | 6.13 | [21 empty] | VV | 0
|  | stěny : 13,5*3,865 |  | 52.18 | [21 empty] | VV | 0
|  | -okna : 0 | [23 empty] | VV | 0
|  | -dveře : -1*(0,65*1,97+0,7*1,97+0,955*2,93+0,67*2,94) |  | -7.43 | [21 empty] | VV | 0
|  | 1S.01 : | [23 empty] | VV | 0
|  | strop : 10,40 |  | 10.4 | [21 empty] | VV | 0
|  | stěny : 13,87*1,810 |  | 25.1 | [21 empty] | VV | 0
|  | -dveře : -1*(0,7*1,750) |  | -1.22 | [21 empty] | VV | 0
|  | Mezisoučet | [23 empty] | VV | 1
88 | 602011141RT3 | Štuk na stěnách vnitřní, ručně, tloušťka vrstvy 4 mm | m2 | 1681.7434 |  | 0 |  | 0 |  | 0 | 21 | 0 | 0.0049 | 8.24 | 0 | 0 |  | RTS 17/ II | Indiv | 0.25 | 420.44 |  |  |  |  | POL1_1
|  | 1.01 : | [23 empty] | VV | 0
|  | strop : (3,7+2,87)*2,880 |  | 18.92 | [21 empty] | VV | 0
|  | stěny : 17,6*8,4 |  | 147.84 | [21 empty] | VV | 0
|  | -okna : -1*(1,78*1,78+1,77*1,95) |  | -6.62 | [21 empty] | VV | 0
|  | -dveře : -1*(1,375*3,2+0,8*1,97+1,25*2,5+0,7*1+1,3*2,9+9,55*2,930+0,955*1,91) |  | -43.38 | [21 empty] | VV | 0
|  | omítka : | [23 empty] | VV | 0
|  | 1.02 : | [23 empty] | VV | 0
|  | strop : 16,85 |  | 16.85 | [21 empty] | VV | 0
|  | stěny : 17,6*3,26 |  | 57.38 | [21 empty] | VV | 0
|  | -okna : -2*(1,36*2,41) |  | -6.56 | [21 empty] | VV | 0
|  | -dveře : -1*(0,995*2,915+0,890*2,210) |  | -4.87 | [21 empty] | VV | 0
|  | 1.03 : | [23 empty] | VV | 0
|  | strop : 27,55 |  | 27.55 | [21 empty] | VV | 0
|  | stěny : 21,165*3,24 |  | 68.57 | [21 empty] | VV | 0
|  | -okna : -2*(1,36*2,41) |  | -6.56 | [21 empty] | VV | 0
|  | -dveře : -1*(0,89*2,21+0,910*2,18+0,885*2,19) |  | -5.89 | [21 empty] | VV | 0
|  | 1.04 : | [23 empty] | VV | 0
|  | strop : 33 |  | 33 | [21 empty] | VV | 0
|  | stěny : 23*3,270 |  | 75.21 | [21 empty] | VV | 0
|  | -okna : -4*(1,36*2,41) |  | -13.11 | [21 empty] | VV | 0
|  | -dveře : -1*(0,910*2,18) |  | -1.98 | [21 empty] | VV | 0
|  | 1.05 : | [23 empty] | VV | 0
|  | strop : 19 |  | 19 | [21 empty] | VV | 0
|  | stěny : 17,45*3,25 |  | 56.71 | [21 empty] | VV | 0
|  | -okna : -2*(1,36*2,41) |  | -6.56 | [21 empty] | VV | 0
|  | -dveře : -1*(0,900*2,210) |  | -1.99 | [21 empty] | VV | 0
|  | 1.06 : | [23 empty] | VV | 0
|  | strop : 4 |  | 4 | [21 empty] | VV | 0
|  | stěny : 8,79*3,265 |  | 28.7 | [21 empty] | VV | 0
|  | -okna : 0,7*1 |  | 0.7 | [21 empty] | VV | 0
|  | -dveře : -1*(0,885*2,190+0,815*1,935) |  | -3.52 | [21 empty] | VV | 0
|  | 1.07 : | [23 empty] | VV | 0
|  | strop : 8,60 |  | 8.6 | [21 empty] | VV | 0
|  | stěny : 11,74 |  | 11.74 | [21 empty] | VV | 0
|  | -okna : 0 | [23 empty] | VV | 0
|  | -dveře : -1*(0,815*1,935+1,250*2,510+0,79*1,970+0,9*2,210+0,705+1,970) |  | -10.93 | [21 empty] | VV | 0
|  | 1.08 : | [23 empty] | VV | 0
|  | strop : 32,7 |  | 32.7 | [21 empty] | VV | 0
|  | stěny : 22,88*3,22 |  | 73.67 | [21 empty] | VV | 0
|  | -okna : -4*(1,36*2,41) |  | -13.11 | [21 empty] | VV | 0
|  | -dveře : -1*(0,7*1,97) |  | -1.38 | [21 empty] | VV | 0
|  | 1.09 : | [23 empty] | VV | 0
|  | strop : 16,95 |  | 16.95 | [21 empty] | VV | 0
|  | stěny : 16,80*2,980 |  | 50.06 | [21 empty] | VV | 0
|  | -okna : -2*(1,36*2,41) |  | -6.56 | [21 empty] | VV | 0
|  | -dveře : -1*(0,8*1,970+0,830*1,970) |  | -3.21 | [21 empty] | VV | 0
|  | 1.10 : | [23 empty] | VV | 0
|  | strop : 8,3 |  | 8.3 | [21 empty] | VV | 0
|  | stěny : 11,7*3,335 |  | 39.02 | [21 empty] | VV | 0
|  | -okna : -2*(1,36*2,41) |  | -6.56 | [21 empty] | VV | 0
|  | -dveře : -1*(0,8*2,0) |  | -1.6 | [21 empty] | VV | 0
|  | 1.11 : | [23 empty] | VV | 0
|  | strop : 2,5 |  | 2.5 | [21 empty] | VV | 0
|  | stěny : 7,4*2,425 |  | 17.95 | [21 empty] | VV | 0
|  | -okna : 0 | [23 empty] | VV | 0
|  | -dveře : -1*(0,8*2,0) |  | -1.6 | [21 empty] | VV | 0
|  | 1.12 : | [23 empty] | VV | 0
|  | strop : 5,2 |  | 5.2 | [21 empty] | VV | 0
|  | stěny : 12,735*2,620 |  | 33.37 | [21 empty] | VV | 0
|  | -okna : -1*(1,6*2,115) |  | -3.38 | [21 empty] | VV | 0
|  | -dveře : -1*(0,6*1,97+0,8*1,97) |  | -2.76 | [21 empty] | VV | 0
|  | 1.13 : | [23 empty] | VV | 0
|  | strop : 4,2 |  | 4.2 | [21 empty] | VV | 0
|  | stěny : 9,925*3,415 |  | 33.89 | [21 empty] | VV | 0
|  | -okna : 0 | [23 empty] | VV | 0
|  | -dveře : -1*(0,8*1,97) |  | -1.58 | [21 empty] | VV | 0
|  | 1.14 : | [23 empty] | VV | 0
|  | strop : 6,12 |  | 6.12 | [21 empty] | VV | 0
|  | stěny : 14,23*2,985 |  | 42.48 | [21 empty] | VV | 0
|  | -okna : 0 | [23 empty] | VV | 0
|  | -dveře : -1*(0,6*2*1,97+0,83*1,97) |  | -4 | [21 empty] | VV | 0
|  | 1.15 : | [23 empty] | VV | 0
|  | strop : 4 |  | 4 | [21 empty] | VV | 0
|  | stěny : 8*2,98 |  | 23.84 | [21 empty] | VV | 0
|  | -okna : 0 | [23 empty] | VV | 0
|  | -dveře : -1*(0,83*1,97*2+0,715*2,20+0,790*1,97) |  | -6.4 | [21 empty] | VV | 0
|  | Mezisoučet | [23 empty] | VV | 1
|  | 2,02 : | [23 empty] | VV | 0
|  | strop : 19,75 |  | 19.75 | [21 empty] | VV | 0
|  | stěny : 22,15*3,90 |  | 86.39 | [21 empty] | VV | 0
|  | -okna : 0 | [23 empty] | VV | 0
|  | -dveře : -1*(1,3*2,930+0,70*2,940+1,25*2,61+0,8*1,97+1,275*2,600+0,9*1,97+0,8*1,97+0,9*1,97) |  | -19.14 | [21 empty] | VV | 0
|  | 2.03 : | [23 empty] | VV | 0
|  | strop : 31,14 |  | 31.14 | [21 empty] | VV | 0
|  | stěny : 22,52*3,880 |  | 87.38 | [21 empty] | VV | 0
|  | -okna : -4*(1,36*2,41) |  | -13.11 | [21 empty] | VV | 0
|  | -dveře : -1*(0,900*1,97) |  | -1.77 | [21 empty] | VV | 0
|  | 2.04 : | [23 empty] | VV | 0
|  | strop : 11,90 |  | 11.9 | [21 empty] | VV | 0
|  | stěny : 14,07*3,860 |  | 54.31 | [21 empty] | VV | 0
|  | -okna : -1*(1,36*2,41) |  | -3.28 | [21 empty] | VV | 0
|  | -dveře : -1*(0,800*1,97) |  | -1.58 | [21 empty] | VV | 0
|  | 2.05 : | [23 empty] | VV | 0
|  | strop : 36,35 |  | 36.35 | [21 empty] | VV | 0
|  | stěny : 24,19*3,86 |  | 93.37 | [21 empty] | VV | 0
|  | -okna : -4*(1,36*2,41) |  | -13.11 | [21 empty] | VV | 0
|  | -dveře : -1*(0,900*1,97) |  | -1.77 | [21 empty] | VV | 0
|  | 2.06 : | [23 empty] | VV | 0
|  | strop : 19,3 |  | 19.3 | [21 empty] | VV | 0
|  | stěny : 17,57*3,9 |  | 68.52 | [21 empty] | VV | 0
|  | -okna : -1*(1,36*2,41) |  | -3.28 | [21 empty] | VV | 0
|  | -dveře : -1*(1,115*2,39+1,275*2,6) |  | -5.98 | [21 empty] | VV | 0
|  | 2.07 : | [23 empty] | VV | 0
|  | strop : 35,45 |  | 35.45 | [21 empty] | VV | 0
|  | stěny : 23,9*3,880 |  | 92.73 | [21 empty] | VV | 0
|  | -okna : -4*(1,36*2,41) |  | -13.11 | [21 empty] | VV | 0
|  | -dveře : -1*(0,8*1,97) |  | -1.58 | [21 empty] | VV | 0
|  | 2.08 : | [23 empty] | VV | 0
|  | strop : 31,05 |  | 31.05 | [21 empty] | VV | 0
|  | stěny : 22,35*3,88 |  | 86.72 | [21 empty] | VV | 0
|  | -okna : -4*(1,36*2,41) |  | -13.11 | [21 empty] | VV | 0
|  | -dveře : -1*(1,25*2,610) |  | -3.26 | [21 empty] | VV | 0
|  | 2.09 : | [23 empty] | VV | 0
|  | strop : 3,5 |  | 3.5 | [21 empty] | VV | 0
|  | stěny : 9,22*3,865 |  | 35.64 | [21 empty] | VV | 0
|  | -okna : -1*(1,36*2,41) |  | -3.28 | [21 empty] | VV | 0
|  | -dveře : -1*(0,6*1,97) |  | -1.18 | [21 empty] | VV | 0
|  | 2.10 : | [23 empty] | VV | 0
|  | strop : 1,4 |  | 1.4 | [21 empty] | VV | 0
|  | stěny : 4,95*3,865 |  | 19.13 | [21 empty] | VV | 0
|  | -okna : 0 | [23 empty] | VV | 0
|  | -dveře : -1*(0,625*1,97) |  | -1.23 | [21 empty] | VV | 0
|  | 2.11 : | [23 empty] | VV | 0
|  | strop : 6,7 |  | 6.7 | [21 empty] | VV | 0
|  | stěny : 10,38*3,875 |  | 40.22 | [21 empty] | VV | 0
|  | -okna : -1*(1,36*2,41) |  | -3.28 | [21 empty] | VV | 0
|  | -dveře : -1*(0,6*1,97+0,625*1,97+0,7*1,97) |  | -3.79 | [21 empty] | VV | 0
|  | 2.12 + 2.13 : | [23 empty] | VV | 0
|  | strop : 3,4*2 |  | 6.8 | [21 empty] | VV | 0
|  | stěny : 4,7*2*3,88 |  | 36.47 | [21 empty] | VV | 0
|  | -okna : -1*(1,36*2,41) |  | -3.28 | [21 empty] | VV | 0
|  | -dveře : -1*(0,6*1,97+0,65*1,97) |  | -2.46 | [21 empty] | VV | 0
|  | 2.14 : | [23 empty] | VV | 0
|  | strop : 6,13 |  | 6.13 | [21 empty] | VV | 0
|  | stěny : 13,5*3,865 |  | 52.18 | [21 empty] | VV | 0
|  | -okna : 0 | [23 empty] | VV | 0
|  | -dveře : -1*(0,65*1,97+0,7*1,97+0,955*2,93+0,67*2,94) |  | -7.43 | [21 empty] | VV | 0
|  | 1S.01 : | [23 empty] | VV | 0
|  | strop : 10,40 |  | 10.4 | [21 empty] | VV | 0
|  | stěny : 13,87*1,810 |  | 25.1 | [21 empty] | VV | 0
|  | -dveře : -1*(0,7*1,750) |  | -1.22 | [21 empty] | VV | 0
|  | Mezisoučet | [23 empty] | VV | 1
Díl: | 95 | Dokončovací konstrukce na pozemních stavbách |  |  |  | 0 |  | 0 |  | 0 |  | 0 |  | 0.02 |  | 0 |  |  |  |  | 179.39 |  |  |  |  | DIL
89 | 952901111R00 | Vyčištění budov o výšce podlaží do 4 m | m2 | 582.42 |  | 0 |  | 0 |  | 0 | 21 | 0 | 4e-05 | 0.02 | 0 | 0 |  | RTS 17/ II | Indiv | 0.308 | 179.39 |  |  |  |  | POL1_1
|  | 3.Np : | [23 empty] | VV | 0
|  | 9,98 |  | 9.98 | [21 empty] | VV | 0
|  | 9,48 |  | 9.48 | [21 empty] | VV | 0
|  | 6,05 |  | 6.05 | [21 empty] | VV | 0
|  | 25,44 |  | 25.44 | [21 empty] | VV | 0
|  | 26,64 |  | 26.64 | [21 empty] | VV | 0
|  | 73,33 |  | 73.33 | [21 empty] | VV | 0
|  | 11,35 |  | 11.35 | [21 empty] | VV | 0
|  | 4,87 |  | 4.87 | [21 empty] | VV | 0
|  | 1,72 |  | 1.72 | [21 empty] | VV | 0
|  | 14,18 |  | 14.18 | [21 empty] | VV | 0
Díl: | 3 | Svislé a kompletní konstrukce |  |  |  | 0 |  | 0 |  | 0 |  | 0 |  | 3.56 |  | 0 |  |  |  |  | 7.81 |  |  |  |  | DIL
90 | 311112025RT3 | Uložení tvárnic ztraceného bednění, tl. 25 cm, zalití tvárnic betonem C 20/25 | m2 | 9.366 |  | 0 |  | 0 |  | 0 | 21 | 0 | 0.38 | 3.56 | 0 | 0 |  | RTS 17/ II | Indiv | 0.834 | 7.81 |  |  |  |  | POL1_1
|  | opěrná stěna do suterénu : 2,23*2*2,100 |  | 9.37 | [21 empty] | VV | 0
Díl: | 4 | Vodorovné konstrukce |  |  |  | 0 |  | 0 |  | 0 |  | 0 |  | 5.7 |  | 0 |  |  |  |  | 14.21 |  |  |  |  | DIL
91 | 430321314R00 | Beton schodišťových konstrukcí železový C 20/25 | m3 | 2.23 |  | 0 |  | 0 |  | 0 | 21 | 0 | 2.5251 | 5.63 | 0 | 0 |  | RTS 17/ II | Indiv | 3.675 | 8.2 |  |  |  |  | POL1_1
|  | schodiště : (2,230*1*2)/2 |  | 2.23 | [21 empty] | VV | 0
92 | 433351131R00 | Bednění schodnic přímočarých - zřízení | m2 | 2.23 |  | 0 |  | 0 |  | 0 | 21 | 0 | 0.0324 | 0.07 | 0 | 0 |  | RTS 17/ II | Indiv | 2.31 | 5.15 |  |  |  |  | POL1_1
|  | s pomocným lešením o výšce podlahy do 1900 mm a pro zatížení do 1,5 kPa, | [23 empty] | POP
|  | 1*2,230 |  | 2.23 | [21 empty] | VV | 0
93 | 433351132R00 | Bednění schodnic přímočarých - odstranění | m2 | 2.23 |  | 0 |  | 0 |  | 0 | 21 | 0 | 0 | 0 | 0 | 0 |  | RTS 17/ II | Indiv | 0.385 | 0.86 |  |  |  |  | POL1_1
Díl: | 713 | Izolace tepelné |  |  |  | 0 |  | 0 |  | 0 |  | 0 |  | 1.12 |  | 0 |  |  |  |  | 15.57 |  |  |  |  | DIL
94 | 713181141R00 | Izolace minerální foukaná volně | m3 | 19.46 |  | 0 |  | 0 |  | 0 | 21 | 0 | 0.05775 | 1.12 | 0 | 0 |  | RTS 17/ II | Indiv | 0.8 | 15.57 |  |  |  |  | POL1_7
|  | Vyříznutí otvoru v podkladu pro osazení stroje na foukání izolace, foukání a dodávka izolace. Zapravení vyřezaného otvoru. | [23 empty] | POP
|  | 97,3*0,2 |  | 19.46 | [21 empty] | VV | 0
Díl: | 762 | Konstrukce tesařské |  |  |  | 0 |  | 0 |  | 0 |  | 0 |  | 0.15 |  | 0 |  |  |  |  | 6.16 |  |  |  |  | DIL
95 | 762131134R00 | Montáž bednění stěn, prkna hrubá 32mm, sraz, lišty | m2 | 14 |  | 0 |  | 0 |  | 0 | 21 | 0 | 0.00016 | 0 | 0 | 0 |  | RTS 17/ II | Indiv | 0.21 | 2.94 |  |  |  |  | POL1_7
|  | bednění : 28*0,5 |  | 14 | [21 empty] | VV | 0
96 | 60512502.AR | Prkno SM/JD II. jakost tl. 1,8 dl. 200-390 š.17-24, hoblované | m3 | 0.27168 |  | 0 |  | 0 |  | 0 | 21 | 0 | 0.55 | 0.15 | 0 | 0 | SPCM | RTS 17/ II | Indiv | 0 | 0 |  |  |  |  | POL3_1
|  | bednění izolace : 0,3*0,032*28,3 |  | 0.27 | [21 empty] | VV | 0
97 | 998762104R00 | Přesun hmot pro tesařské konstrukce, výšky do 36 m | t | 1.6266 |  | 0 |  | 0 |  | 0 | 21 | 0 | 0 | 0 | 0 | 0 |  | RTS 17/ II | RTS 17/ II | 1.978 | 3.22 |  |  |  |  | POL7_
Díl: | 764 | Konstrukce klempířské |  |  |  | 0 |  | 0 |  | 0 |  | 0 |  | 0 |  | 0 |  |  |  |  | 3.04 |  |  |  |  | DIL
98 | 764R00013 | Ocelová konstrukce zakryti přívodu vzduchu pro kotle - K13, dle PD, dodávka, doprava, montáž | soubor | 1 |  | 0 |  | 0 |  | 0 | 21 | 0 | 0 | 0 | 0 | 0 |  | Vlastní | Indiv | 0 | 0 |  |  |  |  | POL1_
99 | 764R00014 | Ocelové zábradlí - K14, dle PD, dodávka, doprava, montáž | soubor | 2 |  | 0 |  | 0 |  | 0 | 21 | 0 | 0 | 0 | 0 | 0 |  | Vlastní | Indiv | 0 | 0 |  |  |  |  | POL1_
100 | 764R00015 | Krycí mřížka pro přívod vzduchu ke kotlům - K15, dle PD, dodávka, doprava, montáž | soubor | 1 |  | 0 |  | 0 |  | 0 | 21 | 0 | 0 | 0 | 0 | 0 |  | Vlastní | Indiv | 0 | 0 |  |  |  |  | POL1_
101 | 764R00016 | Krycí mřížka - přívod vzduchu - K16, dle PD, dodávka, doprava, montáž | soubor | 1 |  | 0 |  | 0 |  | 0 | 21 | 0 | 0 | 0 | 0 | 0 |  | Vlastní | Indiv | 0 | 0 |  |  |  |  | POL1_
102 | 998764104R00 | Přesun hmot pro klempířské konstr., výšky do 36 m | t | 0.59979 |  | 0 |  | 0 |  | 0 | 21 | 0 | 0 | 0 | 0 | 0 |  | RTS 17/ II | RTS 17/ II | 5.074 | 3.04 |  |  |  |  | POL7_
Díl: | 763 | Dřevostavby |  |  |  | 0 |  | 0 |  | 0 |  | 0 |  | 0 |  | 0 |  |  |  |  | 2.54 |  |  |  |  | DIL
103 | 998763101R00 | Přesun hmot pro dřevostavby, výšky do 12 m | t | 2.1974 |  | 0 |  | 0 |  | 0 | 21 | 0 | 0 | 0 | 0 | 0 |  | RTS 17/ II | RTS 17/ II | 1.156 | 2.54 |  |  |  |  | POL7_
Díl: | 761 | Konstrukce sklobetonové |  |  |  | 0 |  | 0 |  | 0 |  | 0 |  | 0 |  | 0 |  |  |  |  | 1.31 |  |  |  |  | DIL
104 | 998761104R00 | Přesun hmot pro sklobeton. konstr., výšky do 36 m | t | 0.64266 |  | 0 |  | 0 |  | 0 | 21 | 0 | 0 | 0 | 0 | 0 |  | RTS 17/ II | RTS 17/ II | 2.041 | 1.31 |  |  |  |  | POL7_
Díl: | 771 | Podlahy z dlaždic a obklady |  |  |  | 0 |  | 0 |  | 0 |  | 0 |  | 0 |  | 0 |  |  |  |  | 3.18 |  |  |  |  | DIL
105 | 998771104R00 | Přesun hmot pro podlahy z dlaždic, výšky do 36 m | t | 2.2937 |  | 0 |  | 0 |  | 0 | 21 | 0 | 0 | 0 | 0 | 0 |  | RTS 17/ II | RTS 17/ II | 1.386 | 3.18 |  |  |  |  | POL7_
Díl: | 766 | Konstrukce truhlářské |  |  |  | 0 |  | 0 |  | 0 |  | 0 |  | 0 |  | 0 |  |  |  |  | 0 |  |  |  |  | DIL
106 | 766R00021 | VNITŘNÍ DVEŘE, PLNÉ, OTEVÍRAVÉ, OTOČNÉ, protipožární:1000/1910 + Zárubeň + kování + zapravení ostění, dle PD - D21 | ks | 1 |  | 0 |  | 0 |  | 0 | 21 | 0 | 0 | 0 | 0 | 0 |  | Vlastní | Indiv | 0 | 0 |  |  |  |  | POL1_
|  | D21 : 1 |  | 1 | [21 empty] | VV | 0
[24 empty] | 15 | 21
| Celkem |  |  |  |  | 0 | [17 empty] | 0 | 0 | SUM
Poznámky uchazeče k zadání
POPUZIV
END

## SO01 B01 Pol
Položkový rozpočet | [25 empty] | #TypZaznamu#
S: | 681 | 681 Kounická 70 Zateplení, Ivančice | [23 empty] | STA
O: | SO01 | Rekonstrukce budovy | [20 empty] | STA |  |  | OBJ
R: | B01 | Bourací práce | [23 empty] | ROZ
P.č. | Číslo položky | Název položky | MJ | množství | cena / MJ | Celkem | Dodávka | Dodávka celk. | Montáž | Montáž celk. | DPH | cena s DPH | hmotnost / MJ | hmotnost celk.(t) | dem. hmotnost / MJ | dem. hmotnost celk.(t) | Ceník | Cen. soustava / platnost | Cenová úroveň | Nhod / MJ | Nhod celk. | Dodavatel
Díl: | 1 | Zemní práce |  |  |  | 0 |  | 0 |  | 0 |  | 0 |  | 0 |  | 0 |  |  |  |  | 35.08 |  |  |  |  | DIL
1 | 073877111R00 | Montáž hromosvodů, v. 30 m, 3 jímače, při zdění | kus | 1 |  | 0 |  | 0 |  | 0 | 21 | 0 | 0 | 0 | 0 | 0 |  | RTS 17/ II | Indiv | 26.475 | 26.48 |  |  |  |  | POL1_1
|  | Demontáž hromosvodů : 1 |  | 1 | [21 empty] | VV | 0
2 | 111201101R00 | Odstranění křovin i s kořeny na ploše do 1000 m2 | m2 | 50 |  | 0 |  | 0 |  | 0 | 21 | 0 | 0 | 0 | 0 | 0 |  | RTS 17/ II | Indiv | 0.172 | 8.6 |  |  |  |  | POL1_1
|  | 50 |  | 50 | [21 empty] | VV | 0
Díl: | 62 | Úpravy povrchů vnější |  |  |  | 0 |  | 0 |  | 0 |  | 0 |  | 0.01 |  | 0 |  |  |  |  | 70.51 |  |  |  |  | DIL
3 | 622904117R00 | Očištění fasád tlakovou vodou složitost 6 - 7 | m2 | 352.5534 |  | 0 |  | 0 |  | 0 | 21 | 0 | 2e-05 | 0.01 | 0 | 0 |  | RTS 17/ II | Indiv | 0.2 | 70.51 |  |  |  |  | POL1_1
|  | Otyrskání nesoudržných částí omítky u obvodového zdiva - odstranění nesoudržných částí fasády : | [23 empty] | VV | 0
|  | pohled 1 : 155 |  | 155 | [21 empty] | VV | 0
|  | pohled 1 - okna : -12*(1,340*2,41) |  | -38.75 | [21 empty] | VV | 0
|  | pohled 2 : 135 |  | 135 | [21 empty] | VV | 0
|  | pohled 1 - okna : -10*(1,340*2,41) |  | -32.29 | [21 empty] | VV | 0
|  | pohled 3 : 135 |  | 135 | [21 empty] | VV | 0
|  | pohled 3 - okna : -10*(1,340*2,41) |  | -32.29 | [21 empty] | VV | 0
|  | pohled 4 : 155 |  | 155 | [21 empty] | VV | 0
|  | pohled 4 - okna : -7*(1,340*2,41+3,4*2+4,7+3) |  | -124.11 | [21 empty] | VV | 0
Díl: | 96 | Bourání konstrukcí |  |  |  | 0 |  | 0 |  | 0 |  | 0 |  | 0.09 |  | 249.48 |  |  |  |  | 838.2 |  |  |  |  | DIL
4 | 900 R01 | HZS, stavební dělník v tarifní třídě 4 | h | 40 |  | 0 |  | 0 |  | 0 | 21 | 0 | 0 | 0 | 0 | 0 |  | RTS 17/ II | Indiv | 1 | 40 |  |  |  |  | POL1_1
|  | Drobné demontáže v rámci bytu a bourací práce např. zrcadla, zásuvky, světla apod... : | [23 empty] | VV | 0
|  | 32 |  | 32 | [21 empty] | VV | 0
|  | Demontáž plotu pletivového plotu : | [23 empty] | VV | 0
|  | 8 |  | 8 | [21 empty] | VV | 0
5 | 962032631R00 | Bourání zdiva komínového z cihel na MVC | m3 | 2.8031 |  | 0 |  | 0 |  | 0 | 21 | 0 | 0 | 0 | 1.594 | 4.47 |  | RTS 17/ II | Indiv | 2.42 | 6.78 |  |  |  |  | POL1_1
|  | komínová hlava : | [23 empty] | VV | 0
|  | 2*(3,550*0,84*0,470) |  | 2.8 | [21 empty] | VV | 0
6 | 962081131R00 | Bourání příček ze skleněných tvárnic tl. 10 cm | m2 | 5.9944 |  | 0 |  | 0 |  | 0 | 21 | 0 | 0.00067 | 0 | 0.055 | 0.33 |  | RTS 17/ II | Indiv | 0.381 | 2.28 |  |  |  |  | POL1_1
|  | O/7 : 0,998*0,8 |  | 0.8 | [21 empty] | VV | 0
|  | O/8 : 0,6*0,710*2 |  | 0.85 | [21 empty] | VV | 0
|  | O/9 : 0,6*0,8*2 |  | 0.96 | [21 empty] | VV | 0
|  | 1.NP : 1,6*2,115 |  | 3.38 | [21 empty] | VV | 0
7 | 965031131R00 | Bourání podlah z cihel naplocho, plochy nad 1 m2 | m2 | 119.8 |  | 0 |  | 0 |  | 0 | 21 | 0 | 0 | 0 | 0.122 | 14.62 |  | RTS 17/ II | Indiv | 0.12 | 14.38 |  |  |  |  | POL1_1
|  | 3.02 : 9,48 |  | 9.48 | [21 empty] | VV | 0
|  | 3.05 : 26,64 |  | 26.64 | [21 empty] | VV | 0
|  | 3,06 : 72,33 |  | 72.33 | [21 empty] | VV | 0
|  | 3.07 : 11,35 |  | 11.35 | [21 empty] | VV | 0
8 | 965042121R00 | Bourání mazanin betonových tl. 10 cm, pl. 1 m2 | m3 | 28 |  | 0 |  | 0 |  | 0 | 21 | 0 | 0 | 0 | 2.2 | 61.6 |  | RTS 17/ II | Indiv | 12.56 | 351.68 |  |  |  |  | POL1_1
|  | Začátek provozního součtu | [23 empty] | VV
|  | Mezisoučet | [23 empty] | VV | 3
|  | Konec provozního součtu | [23 empty] | VV
|  | -560,6 |  | -560.6 | [21 empty] | VV | 0
|  | 560*0,05 |  | 28 | [21 empty] | VV | 0
9 | 965081712R00 | Bourání dlažeb keramických tl.10 mm, pl. do 1 m2 | m2 | 126.93 |  | 0 |  | 0 |  | 0 | 21 | 0 | 0 | 0 | 0.02 | 2.54 |  | RTS 17/ II | Indiv | 0.24 | 30.46 |  |  |  |  | POL1_1
|  | včetně soklíku : | [23 empty] | VV | 0
|  | 1.01 : 16,65 |  | 16.65 | [21 empty] | VV | 0
|  | 1.02 : 17,13 |  | 17.13 | [21 empty] | VV | 0
|  | 1.03 : 27,56 |  | 27.56 | [21 empty] | VV | 0
|  | 1.06 : 3,99 |  | 3.99 | [21 empty] | VV | 0
|  | 1,09 : 16,95 |  | 16.95 | [21 empty] | VV | 0
|  | 1.12 : 5,20 |  | 5.2 | [21 empty] | VV | 0
|  | 1.13 : 4,21 |  | 4.21 | [21 empty] | VV | 0
|  | 1.14 : 6,13 |  | 6.13 | [21 empty] | VV | 0
|  | 1.15 : 4,31 |  | 4.31 | [21 empty] | VV | 0
|  | 2.01 : 4,17 |  | 4.17 | [21 empty] | VV | 0
|  | 2.09 : 3,55 |  | 3.55 | [21 empty] | VV | 0
|  | 2.10 : 1,48 |  | 1.48 | [21 empty] | VV | 0
|  | 2.11 : 6,72 |  | 6.72 | [21 empty] | VV | 0
|  | 2,12 : 1,38 |  | 1.38 | [21 empty] | VV | 0
|  | 2.13 : 1,37 |  | 1.37 | [21 empty] | VV | 0
|  | 2.14 : 6,13 |  | 6.13 | [21 empty] | VV | 0
10 | 965081923R00 | Bourání dlažeb beton.,čedič.tl.40 mm, pl.nad 1 m2 | m2 | 3.65 |  | 0 |  | 0 |  | 0 | 21 | 0 | 0 | 0 | 0.11 | 0.4 |  | RTS 17/ II | Indiv | 0.346 | 1.26 |  |  |  |  | POL1_1
|  | 2.B1 : 3,65 |  | 3.65 | [21 empty] | VV | 0
11 | 965082923R00 | Odstranění násypu tl. do 10 cm, plocha nad 2 m2 | m3 | 39.1 |  | 0 |  | 0 |  | 0 | 21 | 0 | 0 | 0 | 1.4 | 54.74 |  | RTS 17/ II | Indiv | 1.257 | 49.15 |  |  |  |  | POL1_1
|  | Začátek provozního součtu | [23 empty] | VV
|  | 2.NP : | [23 empty] | VV | 2
|  | 19,77 |  | 19.77 | [21 empty] | VV | 2
|  | 31,44 |  | 31.44 | [21 empty] | VV | 2
|  | 11,92 |  | 11.92 | [21 empty] | VV | 2
|  | 36,53 |  | 36.53 | [21 empty] | VV | 2
|  | 19,29 |  | 19.29 | [21 empty] | VV | 2
|  | 35,45 |  | 35.45 | [21 empty] | VV | 2
|  | 31,08 |  | 31.08 | [21 empty] | VV | 2
|  | 3,55 |  | 3.55 | [21 empty] | VV | 2
|  | 1,48 |  | 1.48 | [21 empty] | VV | 2
|  | 6,72 |  | 6.72 | [21 empty] | VV | 2
|  | 1,38 |  | 1.38 | [21 empty] | VV | 2
|  | 1,37 |  | 1.37 | [21 empty] | VV | 2
|  | 6,13 |  | 6.13 | [21 empty] | VV | 2
|  | 3,65 |  | 3.65 | [21 empty] | VV | 2
|  | 3.NP : | [23 empty] | VV | 2
|  | 9,98 |  | 9.98 | [21 empty] | VV | 2
|  | 9,48 |  | 9.48 | [21 empty] | VV | 2
|  | 6,05 |  | 6.05 | [21 empty] | VV | 2
|  | 25,44 |  | 25.44 | [21 empty] | VV | 2
|  | 26,64 |  | 26.64 | [21 empty] | VV | 2
|  | 72,33 |  | 72.33 | [21 empty] | VV | 2
|  | 11,35 |  | 11.35 | [21 empty] | VV | 2
|  | 4,87 |  | 4.87 | [21 empty] | VV | 2
|  | 1,72 |  | 1.72 | [21 empty] | VV | 2
|  | 14,18 |  | 14.18 | [21 empty] | VV | 2
|  | Mezisoučet | [23 empty] | VV | 3
|  | Konec provozního součtu | [23 empty] | VV
|  | 391*0,10 |  | 39.1 | [21 empty] | VV | 0
12 | 965082941R00 | Odstranění násypu tl. nad 20 cm jakékoliv plochy | m3 | 41.29 |  | 0 |  | 0 |  | 0 | 21 | 0 | 0 | 0 | 1.4 | 57.81 |  | RTS 17/ II | Indiv | 0.875 | 36.13 |  |  |  |  | POL1_1
|  | Začátek provozního součtu | [23 empty] | VV
|  | 1.NP : | [23 empty] | VV | 2
|  | 16,65 |  | 16.65 | [21 empty] | VV | 2
|  | 17,13 |  | 17.13 | [21 empty] | VV | 2
|  | 27,56 |  | 27.56 | [21 empty] | VV | 2
|  | 33,06 |  | 33.06 | [21 empty] | VV | 2
|  | 19,04 |  | 19.04 | [21 empty] | VV | 2
|  | 3,99 |  | 3.99 | [21 empty] | VV | 2
|  | 8,60 |  | 8.6 | [21 empty] | VV | 2
|  | 32,73 |  | 32.73 | [21 empty] | VV | 2
|  | 16,95 |  | 16.95 | [21 empty] | VV | 2
|  | 8,32 |  | 8.32 | [21 empty] | VV | 2
|  | 2,57 |  | 2.57 | [21 empty] | VV | 2
|  | 5,20 |  | 5.2 | [21 empty] | VV | 2
|  | 4,21 |  | 4.21 | [21 empty] | VV | 2
|  | 6,13 |  | 6.13 | [21 empty] | VV | 2
|  | 4,31 |  | 4.31 | [21 empty] | VV | 2
|  | Mezisoučet | [23 empty] | VV | 3
|  | Konec provozního součtu | [23 empty] | VV
|  | 206,45*0,20 |  | 41.29 | [21 empty] | VV | 0
13 | 968061113R00 | Vyvěšení dřevěných okenních křídel pl. nad 1,5 m2 | kus | 75 |  | 0 |  | 0 |  | 0 | 21 | 0 | 0 | 0 | 0 | 0 |  | RTS 17/ II | Indiv | 0.06 | 4.5 |  |  |  |  | POL1_1
|  | Okna 1.NP - dvojitá (kastlová) : 17*2 |  | 34 | [21 empty] | VV | 0
|  | Okna 2.NP - dvojitá (kastlová) : 20*2 |  | 40 | [21 empty] | VV | 0
|  | Okna 1.NP - dvojitá (kastlová) : 1 |  | 1 | [21 empty] | VV | 0
14 | 968061125R00 | Vyvěšení dřevěných dveřních křídel pl. do 2 m2 | kus | 36 |  | 0 |  | 0 |  | 0 | 21 | 0 | 0 | 0 | 0 | 0 |  | RTS 17/ II | Indiv | 0.05 | 1.8 |  |  |  |  | POL1_1
|  | Dveře - Jednokřídlé 1.NP : 18 |  | 18 | [21 empty] | VV | 0
|  | Dveře - Jednokřídlé 2.NP : 11 |  | 11 | [21 empty] | VV | 0
|  | Dveře - Jednokřídlé 3.NP : 7 |  | 7 | [21 empty] | VV | 0
15 | 968061126R00 | Vyvěšení dřevěných dveřních křídel pl. nad 2 m2 | kus | 6 |  | 0 |  | 0 |  | 0 | 21 | 0 | 0 | 0 | 0 | 0 |  | RTS 17/ II | Indiv | 0.09 | 0.54 |  |  |  |  | POL1_1
|  | 1.NP - dvojkřídlé dveře : 2 |  | 2 | [21 empty] | VV | 0
|  | 25.NP - dvojkřídlé dveře : 4 |  | 4 | [21 empty] | VV | 0
16 | 968062355R00 | Vybourání dřevěných rámů oken dvojitých pl. 2 m2 | m2 | 38 |  | 0 |  | 0 |  | 0 | 21 | 0 | 0.001 | 0.04 | 0.062 | 2.36 |  | RTS 17/ II | Indiv | 0.612 | 23.26 |  |  |  |  | POL1_1
|  | Okna 1.NP - dvojitá (kastlová) : 17 |  | 17 | [21 empty] | VV | 0
|  | Okna 2.NP - dvojitá (kastlová) : 20 |  | 20 | [21 empty] | VV | 0
|  | Okna 1.NP - dvojitá (kastlová) : 1 |  | 1 | [21 empty] | VV | 0
17 | 968062455R00 | Vybourání dřevěných dveřních zárubní pl. do 2 m2 | m2 | 36 |  | 0 |  | 0 |  | 0 | 21 | 0 | 0.00117 | 0.04 | 0.088 | 3.17 |  | RTS 17/ II | Indiv | 0.556 | 20.02 |  |  |  |  | POL1_1
18 | 968062456R00 | Vybourání dřevěných dveřních zárubní pl. nad 2 m2 | m2 | 6 |  | 0 |  | 0 |  | 0 | 21 | 0 | 0.001 | 0.01 | 0.067 | 0.4 |  | RTS 17/ II | Indiv | 0.533 | 3.2 |  |  |  |  | POL1_1
|  | 1.NP - dvojkřídlé dveře : 2 |  | 2 | [21 empty] | VV | 0
|  | 25.NP - dvojkřídlé dveře : 4 |  | 4 | [21 empty] | VV | 0
19 | 976071111R00 | Vybourání kovových zábradlí a madel | m | 20 |  | 0 |  | 0 |  | 0 | 21 | 0 | 0 | 0 | 0.037 | 0.74 |  | RTS 17/ II | Indiv | 0.55 | 11 |  |  |  |  | POL1_1
|  | 4*4+0,5*8 |  | 20 | [21 empty] | VV | 0
20 | 978013191R00 | Otlučení omítek vnitřních stěn v rozsahu do 100 % | m2 | 657.7399 |  | 0 |  | 0 |  | 0 | 21 | 0 | 0 | 0 | 0.046 | 30.26 |  | RTS 17/ II | Indiv | 0.26 | 171.01 |  |  |  |  | POL1_1
|  | 1.02 : omítka8,8*3,26 |  | 28.69 | [21 empty] | VV | 0
|  | 1.02 : - otvory-(1,34*2,11+1*2,915+1,36*2,11) |  | -8.61 | [21 empty] | VV | 0
|  | 1.02 : ostění dveře0,68*2*2,915+0,995-0,68 |  | 4.28 | [21 empty] | VV | 0
|  | 1.02 : ostění okno2*(0,65*2*2,11+0,650*1,35*2) |  | 9 | [21 empty] | VV | 0
|  | 1.03 : omítka4,625*3,26 |  | 15.08 | [21 empty] | VV | 0
|  | 1.03 : - otvory-(1,35*2,11*2) |  | -5.7 | [21 empty] | VV | 0
|  | 1.03 : ostění okno2*(0,65*2*2,11+0,650*1,35*2) |  | 9 | [21 empty] | VV | 0
|  | 1.03 : ostění dveře1,17*0,91+2,18*2*0,650 |  | 3.9 | [21 empty] | VV | 0
|  | 1.03 : ostění dveře1,17*0,885+2,19*2*0,650 |  | 3.88 | [21 empty] | VV | 0
|  | 1.03 : ostění dveře1,17*0,890+2,21*2*0,650 |  | 3.91 | [21 empty] | VV | 0
|  | 1.04 : omítka11,52*3,27 |  | 37.67 | [21 empty] | VV | 0
|  | 1.04 : - otvory-(4*1,35*2,11) |  | -11.39 | [21 empty] | VV | 0
|  | 1.04 : ostění okno4*(0,65*2*2,11+0,650*1,35*2) |  | 17.99 | [21 empty] | VV | 0
|  | 1.05 : omítka4,38*3,27 |  | 14.32 | [21 empty] | VV | 0
|  | 1.05 : - otvory-(2*1,35*2,11) |  | -5.7 | [21 empty] | VV | 0
|  | 1.05 : ostění2*(0,65*2*2,11+0,650*1,35*2) |  | 9 | [21 empty] | VV | 0
|  | 1.05 : dveře0,9*0,65+2,210*0,65*2 |  | 3.46 | [21 empty] | VV | 0
|  | 1.06 : dveře0,815*0,15+1,935*0,15*2 |  | 0.7 | [21 empty] | VV | 0
|  | 1.07 : 0 | [23 empty] | VV | 0
|  | 1.08 : omítka11,440*3,220 |  | 36.84 | [21 empty] | VV | 0
|  | 1.08 : -otvory-4*(1,35*2,11) |  | -11.39 | [21 empty] | VV | 0
|  | 1.08 : ostění4*(0,65*2*2,11+0,650*1,35*2) |  | 17.99 | [21 empty] | VV | 0
|  | 1.08 : dveře0,705*0,65+1,97*2*0,65 |  | 3.02 | [21 empty] | VV | 0
|  | 1.09 : omítka5,06*2,980 |  | 15.08 | [21 empty] | VV | 0
|  | 1.09 : - otvory-2*(1,35*2,11) |  | -5.7 | [21 empty] | VV | 0
|  | 1.09 : ostění2*(0,65*2*2,11+0,650*1,35*2) |  | 9 | [21 empty] | VV | 0
|  | 1.09 : dveře2*0,165*1,97+0,165*0,830 |  | 0.79 | [21 empty] | VV | 0
|  | 1.09 : dveře2*2*0,50+0,50*0,90 |  | 2.45 | [21 empty] | VV | 0
|  | 1.10 : omítka5,85*3,335 |  | 19.51 | [21 empty] | VV | 0
|  | 1.10 : - otvory-2*(1,35*2,11) |  | -5.7 | [21 empty] | VV | 0
|  | 1.10 : ostění2*(0,65*2*2,11+0,650*1,35*2) |  | 9 | [21 empty] | VV | 0
|  | 1.10 : dveře0,80*0,150+2*2*0,15 |  | 0.72 | [21 empty] | VV | 0
|  | 1.11 : omítka0,96*2,425 |  | 2.33 | [21 empty] | VV | 0
|  | 1.12 : omítka2,2*2,62 |  | 5.76 | [21 empty] | VV | 0
|  | 1.12 : -otory-1,6*2,115 |  | -3.38 | [21 empty] | VV | 0
|  | 1.12 : ostění2,115*0,650*2+1,6*0,650*2 |  | 4.83 | [21 empty] | VV | 0
|  | 1.12 : dveře0,8*0,50+2*1,97*0,5 |  | 2.37 | [21 empty] | VV | 0
|  | 1.13 : dveře0,8*0,1+0,1*2*1,97 |  | 0.47 | [21 empty] | VV | 0
|  | 1.14 : dveře0,83*0,1+0,1*2*1,97 |  | 0.48 | [21 empty] | VV | 0
|  | 1.14 : dveře2*(0,6*0,190+2*1,97*0,190) |  | 1.73 | [21 empty] | VV | 0
|  | 1.15 : dveře0,715*0,460+2*0,460*2,02 |  | 2.19 | [21 empty] | VV | 0
|  | 1.15 : dveře0,750*8,90+0,750*2*1,970 |  | 9.63 | [21 empty] | VV | 0
|  | 1.01 : omítka včetně soklíku17,6*3,3 |  | 58.08 | [21 empty] | VV | 0
|  | 1.01 : -otvory-1*(1,375*3,2+1,26*2,5+0,710*1) |  | -8.26 | [21 empty] | VV | 0
|  | 1.01 : ostění0,650*3,205*2+0,650*1,375 |  | 5.06 | [21 empty] | VV | 0
|  | 1.01 : ostění0,670*2,510*2+0,670*1,250 |  | 4.2 | [21 empty] | VV | 0
|  | Mezisoučet | [23 empty] | VV | 1
[26 empty] | VV | 0
|  | 2.01 : omítky včetně soklíku17,7*4,31 |  | 76.29 | [21 empty] | VV | 0
|  | 2.01 : - otvory-1*(1,78*1,785) |  | -3.18 | [21 empty] | VV | 0
|  | 2.01 : - otvory-1*(1,3*2,93+9,60*2,930) |  | -31.94 | [21 empty] | VV | 0
|  | 2.01 : ostění0,520*1,78*4 |  | 3.7 | [21 empty] | VV | 0
|  | 2.01 : dveře0,480*0,960+0,480*2*2,930 |  | 3.27 | [21 empty] | VV | 0
|  | 2.01 : ostění0,490*1,30+0,490*2,930*2 |  | 3.51 | [21 empty] | VV | 0
|  | 2.02 : 0 | [23 empty] | VV | 0
|  | 2.03 : omítka11,23*3,88 |  | 43.57 | [21 empty] | VV | 0
|  | 2.03 : -otvory-4*(1,36*2,440) |  | -13.27 | [21 empty] | VV | 0
|  | 2.03 : ostění4*(0,640*1,360*2+0,640*2,440*2) |  | 19.46 | [21 empty] | VV | 0
|  | 2.03 : dveře2*1,97*0,1+0,1*0,90 |  | 0.48 | [21 empty] | VV | 0
|  | 2.04 : omítka2,865*3,86 |  | 11.06 | [21 empty] | VV | 0
|  | 2.04 : -otvory-1*(1,36*2,440) |  | -3.32 | [21 empty] | VV | 0
|  | 2.04 : ostění1*(0,640*1,360*2+0,640*2,440*2) |  | 4.86 | [21 empty] | VV | 0
|  | 2.04 : dveře2*1,97*0,1+0,1*0,8 |  | 0.47 | [21 empty] | VV | 0
|  | 2.05 : omítka11,8*3,860 |  | 45.55 | [21 empty] | VV | 0
|  | 2.05 : -otvory-4*(1,36*2,440) |  | -13.27 | [21 empty] | VV | 0
|  | 2.05 : ostění4*(0,640*1,360*2+0,640*2,440*2) |  | 19.46 | [21 empty] | VV | 0
|  | 2.05 : dveře2*1,97*0,16+0,16*0,9 |  | 0.77 | [21 empty] | VV | 0
|  | 2.06 : omítka4,530*3,90 |  | 17.67 | [21 empty] | VV | 0
|  | 2.06 : - otvory-1*(1,36*2,440+1,215*3,055) |  | -7.03 | [21 empty] | VV | 0
|  | 2.06 : ostění1*(0,640*1,360*2+0,640*2,440*2) |  | 4.86 | [21 empty] | VV | 0
|  | 2.06 : ostění1*(0,640*1,215*1+0,640*3,05*2) |  | 4.68 | [21 empty] | VV | 0
|  | 2.06 : dveře0,350*1,275+0,350*2*2,600 |  | 2.27 | [21 empty] | VV | 0
|  | 2.07 : omítka11,95*3,88 |  | 46.37 | [21 empty] | VV | 0
|  | 2.07 : -otvory-4*(1,36*2,440) |  | -13.27 | [21 empty] | VV | 0
|  | 2.07 : ostění4*(0,640*1,360*2+0,640*2,440*2) |  | 19.46 | [21 empty] | VV | 0
|  | 2.07 : dveře2*1,97*0,500+0,500*0,8 |  | 2.37 | [21 empty] | VV | 0
|  | 2.08 : omítka5,200*3,880 |  | 20.18 | [21 empty] | VV | 0
|  | 2.08 : -otvory-2*(1,36*2,440) |  | -6.64 | [21 empty] | VV | 0
|  | 2.08 : ostění2*(0,640*1,360*2+0,640*2,440*2) |  | 9.73 | [21 empty] | VV | 0
|  | 2.08 : dveře2*2,610*0,500+0,500*1,250 |  | 3.24 | [21 empty] | VV | 0
|  | 2.09 : omítka5,200*3,880 |  | 20.18 | [21 empty] | VV | 0
|  | 2.09 : -otvory-1*(1,36*2,440) |  | -3.32 | [21 empty] | VV | 0
|  | 2.09 : ostění1*(0,640*1,360*2+0,640*2,440*2) |  | 4.86 | [21 empty] | VV | 0
|  | 2.09 : dveře2*1,97*0,1+0,1*0,6 |  | 0.45 | [21 empty] | VV | 0
|  | 2.10 : omítka1*3,865 |  | 3.87 | [21 empty] | VV | 0
|  | 2.10 : dveře2*1,97*0,1+0,1*0,625 |  | 0.46 | [21 empty] | VV | 0
|  | 2.11 : omítka2,730*3,875 |  | 10.58 | [21 empty] | VV | 0
|  | 2.11 : -otvory-1*(1,36*2,440) |  | -3.32 | [21 empty] | VV | 0
|  | 2.11 : ostění1*(0,640*1,360*2+0,640*2,440*2) |  | 4.86 | [21 empty] | VV | 0
|  | 2.11 : dveře2*1,97*0,1+0,1*0,7 |  | 0.46 | [21 empty] | VV | 0
|  | 2.12+2.13 : omítka2,200*3,88 |  | 8.54 | [21 empty] | VV | 0
|  | 2.12+2.13 : -otvory-1*(1,36*2,440) |  | -3.32 | [21 empty] | VV | 0
|  | 2.12+2.13 : ostění1*(0,640*1,360*2+0,640*2,440*2) |  | 4.86 | [21 empty] | VV | 0
|  | 2.12+2.13 : dveře2*(2*1,97*0,1+0,1*0,7) |  | 0.93 | [21 empty] | VV | 0
|  | 2.14 : dveře2*2,94*0,490+0,670*0,490 |  | 3.21 | [21 empty] | VV | 0
|  | Mezisoučet | [23 empty] | VV | 1
|  | 1S.01 : | [23 empty] | VV | 0
|  | dveře : 0,67*1,75*2+0,67*0,7 |  | 2.81 | [21 empty] | VV | 0
|  | omítky : 13,9*1,81 |  | 25.16 | [21 empty] | VV | 0
|  | - dveře : -1*(0,8*1,8) |  | -1.44 | [21 empty] | VV | 0
21 | 978059531R00 | Odsekání vnitřních obkladů stěn nad 2 m2 | m2 | 235.8347 |  | 0 |  | 0 |  | 0 | 21 | 0 | 0 | 0 | 0.068 | 16.04 |  | RTS 17/ II | Indiv | 0.3 | 70.75 |  |  |  |  | POL1_1
|  | 1.02 : 2,04*(8,86+6,33) |  | 30.99 | [21 empty] | VV | 0
|  | 1.02 : -část okna-2*(1,36*(2,040-0,750)) |  | -3.51 | [21 empty] | VV | 0
|  | 1.04 : 22,06*1,325 |  | 29.23 | [21 empty] | VV | 0
|  | 1.04 : -část okna-4*(1,36*(1,325-0,750)) |  | -3.13 | [21 empty] | VV | 0
|  | 1.05 : 16,57*1,31 |  | 21.71 | [21 empty] | VV | 0
|  | 1.05 : -část okna-2*(1,36*(1,31-0,750)) |  | -1.52 | [21 empty] | VV | 0
|  | 1.08 : 22,08*1,31 |  | 28.92 | [21 empty] | VV | 0
|  | 1.08 : -část okna-4*(1,36*(1,31-0,750)) |  | -3.05 | [21 empty] | VV | 0
|  | 1,09 : 4,6*1,450 |  | 6.67 | [21 empty] | VV | 0
|  | 1.12 : 11,73*2,26 |  | 26.51 | [21 empty] | VV | 0
|  | 1.12 : -část okna-1*(1,60*(2,260-0,770)) |  | -2.38 | [21 empty] | VV | 0
|  | 1.13 : 2,02*9 |  | 18.18 | [21 empty] | VV | 0
|  | 1.14 : 12,27*2,03 |  | 24.91 | [21 empty] | VV | 0
|  | 1.15 : 2,01*1,755 |  | 3.53 | [21 empty] | VV | 0
|  | Mezisoučet | [23 empty] | VV | 1
|  | 2.02 : (0,83+1,460+1,545+1,420+0,200+1,5+0,630+0,15+0,225)*1,015 |  | 8.08 | [21 empty] | VV | 0
|  | 2.05 : 1,2*1,77 |  | 2.12 | [21 empty] | VV | 0
|  | 2.06 : 4,42*1 |  | 4.42 | [21 empty] | VV | 0
|  | 2.07 : 1,2*0,650 |  | 0.78 | [21 empty] | VV | 0
|  | 2.08 : (2,03+1,945+1,85)*1,015 |  | 5.91 | [21 empty] | VV | 0
|  | 2.09 : 2,015*3,415 |  | 6.88 | [21 empty] | VV | 0
|  | 2.10 : 4,22*2,265 |  | 9.56 | [21 empty] | VV | 0
|  | 2.11 : 4,125*2,01 |  | 8.29 | [21 empty] | VV | 0
|  | 2.11 : -část okna-1*(1,36*(2,01*0,75)) |  | -2.05 | [21 empty] | VV | 0
|  | 2.12 + 2.13 : 2*4*2,015 |  | 16.12 | [21 empty] | VV | 0
|  | 2.12 + 2.13 : -část okna-1*(1,36*(2,015*0,750)) |  | -2.06 | [21 empty] | VV | 0
|  | Mezisoučet | [23 empty] | VV | 1
|  | 3.08 : 0,6*1,2 |  | 0.72 | [21 empty] | VV | 0
22 | Pol__22 | Demontáž bezpečnostních mříží | ks | 5 |  | 0 |  | 0 |  | 0 | 21 | 0 | 0 | 0 | 0 | 0 |  | Vlastní | Indiv | 0 | 0 |  |  |  |  | POL1_1
|  | 1.NP : 3+1 |  | 4 | [21 empty] | VV | 0
|  | 2.NP : 1 |  | 1 | [21 empty] | VV | 0
Díl: | 98 | Demolice |  |  |  | 0 |  | 0 |  | 0 |  | 0 |  | 0.01 |  | 9.6 |  |  |  |  | 17.22 |  |  |  |  | DIL
23 | 981131411R00 | Demolice hal rozebráním,z betonu,podíl kons.do 10% | m3 | 60 |  | 0 |  | 0 |  | 0 | 21 | 0 | 0.00013 | 0.01 | 0.16 | 9.6 |  | RTS 17/ II | Indiv | 0.287 | 17.22 |  |  |  |  | POL1_1
|  | 3*4*5 |  | 60 | [21 empty] | VV | 0
Díl: | 762 | Konstrukce tesařské |  |  |  | 0 |  | 0 |  | 0 |  | 0 |  | 0 |  | 15.28 |  |  |  |  | 119.21 |  |  |  |  | DIL
24 | 762342812R00 | Demontáž laťování střech, rozteč latí do 50 cm | m2 | 366 |  | 0 |  | 0 |  | 0 | 21 | 0 | 0 | 0 | 0.005 | 1.83 |  | RTS 17/ II | Indiv | 0.05 | 18.3 |  |  |  |  | POL1_7
25 | 762521812R00 | Demontáž podlah bez polštářů z prken tl. do 5 cm | m2 | 560.6 |  | 0 |  | 0 |  | 0 | 21 | 0 | 0 | 0 | 0.024 | 13.45 |  | RTS 17/ II | Indiv | 0.18 | 100.91 |  |  |  |  | POL1_7
Díl: | 764 | Konstrukce klempířské |  |  |  | 0 |  | 0 |  | 0 |  | 0 |  | 0 |  | 0.51 |  |  |  |  | 20.14 |  |  |  |  | DIL
26 | 764355801R00 | Demontáž žlabů nástřeš. oblých, rš 500 mm, do 45° | m | 41.62 |  | 0 |  | 0 |  | 0 | 21 | 0 | 0 | 0 | 0.00424 | 0.18 |  | RTS 17/ II | Indiv | 0.1196 | 4.98 |  |  |  |  | POL1_7
|  | K/5 : 41,620 |  | 41.62 | [21 empty] | VV | 0
27 | 764367801R00 | Demontáž oplechování střešního vikýře, do 45° | m2 | 8.6476 |  | 0 |  | 0 |  | 0 | 21 | 0 | 0 | 0 | 0.00585 | 0.05 |  | RTS 17/ II | Indiv | 0.2116 | 1.83 |  |  |  |  | POL1_7
|  | K/7 : 1,81*2,04 |  | 3.69 | [21 empty] | VV | 0
|  | K/8 : 1,810*1,640 |  | 2.97 | [21 empty] | VV | 0
|  | K/9 : 0,386 |  | 0.39 | [21 empty] | VV | 0
|  | K/10 : 0,950*1,685 |  | 1.6 | [21 empty] | VV | 0
28 | 764410850R00 | Demontáž oplechování parapetů,rš od 100 do 330 mm | m | 75.36 |  | 0 |  | 0 |  | 0 | 21 | 0 | 0 | 0 | 0.00135 | 0.1 |  | RTS 17/ II | Indiv | 0.092 | 6.93 |  |  |  |  | POL1_7
|  | K/1 : 24,210 |  | 24.21 | [21 empty] | VV | 0
|  | K/2 : 1,6 |  | 1.6 | [21 empty] | VV | 0
|  | K/3 : 45,980 |  | 45.98 | [21 empty] | VV | 0
|  | K/4 : 3,570 |  | 3.57 | [21 empty] | VV | 0
29 | 764430810R00 | Demontáž oplechování zdí, rš do 250 mm | m | 30.7 |  | 0 |  | 0 |  | 0 | 21 | 0 | 0 | 0 | 0.00142 | 0.04 |  | RTS 17/ II | Indiv | 0.092 | 2.82 |  |  |  |  | POL1_7
|  | K/11 : (0,9+0,3+0,3+13,4+0,300+0,150)*2 |  | 30.7 | [21 empty] | VV | 0
30 | 764430850R00 | Demontáž oplechování zdí,rš 600 mm | m | 10.78 |  | 0 |  | 0 |  | 0 | 21 | 0 | 0 | 0 | 0.00337 | 0.04 |  | RTS 17/ II | Indiv | 0.115 | 1.24 |  |  |  |  | POL1_7
|  | K/12 : 5,390*2 |  | 10.78 | [21 empty] | VV | 0
31 | 764454802R00 | Demontáž odpadních trub kruhových,D 120 mm | m | 33.92 |  | 0 |  | 0 |  | 0 | 21 | 0 | 0 | 0 | 0.00285 | 0.1 |  | RTS 17/ II | Indiv | 0.069 | 2.34 |  |  |  |  | POL1_7
|  | K/6 : 33,920 |  | 33.92 | [21 empty] | VV | 0
Díl: | 765 | Krytiny tvrdé |  |  |  | 0 |  | 0 |  | 0 |  | 0 |  | 0 |  | 7.69 |  |  |  |  | 39.53 |  |  |  |  | DIL
32 | 765312813R00 | Demontáž krytiny dvoudrážk., na sucho, pro použití | m2 | 366 |  | 0 |  | 0 |  | 0 | 21 | 0 | 0 | 0 | 0.021 | 7.69 |  | RTS 17/ II | Indiv | 0.108 | 39.53 |  |  |  |  | POL1_7
|  | 105*2+78*2 |  | 366 | [21 empty] | VV | 0
Díl: | 766 | Konstrukce truhlářské |  |  |  | 0 |  | 0 |  | 0 |  | 0 |  | 0 |  | 0.23 |  |  |  |  | 4.91 |  |  |  |  | DIL
33 | 766662811R00 | Demontáž prahů dveří 1křídlových | kus | 36 |  | 0 |  | 0 |  | 0 | 21 | 0 | 0 | 0 | 0.0018 | 0.06 |  | RTS 17/ II | Indiv | 0.11 | 3.96 |  |  |  |  | POL1_7
|  | 36 |  | 36 | [21 empty] | VV | 0
34 | 766812840R00 | Demontáž kuchyňských linek do 2,1 m | kus | 1 |  | 0 |  | 0 |  | 0 | 21 | 0 | 0 | 0 | 0.174 | 0.17 |  | RTS 17/ II | Indiv | 0.95 | 0.95 |  |  |  |  | POL1_7
Díl: | 776 | Podlahy povlakové |  |  |  | 0 |  | 0 |  | 0 |  | 0 |  | 0 |  | 0.31 |  |  |  |  | 32.96 |  |  |  |  | DIL
35 | 776511810RT1 | Odstranění PVC a koberců lepených bez podložky, z ploch nad 20 m2 | m2 | 313.87 |  | 0 |  | 0 |  | 0 | 21 | 0 | 0 | 0 | 0.001 | 0.31 |  | RTS 17/ II | Indiv | 0.105 | 32.96 |  |  |  |  | POL1_7
|  | 1.04 : 33,06 |  | 33.06 | [21 empty] | VV | 0
|  | 1.05 : 19,04 |  | 19.04 | [21 empty] | VV | 0
|  | 1.07 : 8,60 |  | 8.6 | [21 empty] | VV | 0
|  | 1.08 : 32,73 |  | 32.73 | [21 empty] | VV | 0
|  | 2.2 : 19,77 |  | 19.77 | [21 empty] | VV | 0
|  | 2.03 : 31,44 |  | 31.44 | [21 empty] | VV | 0
|  | 2.04 : 11,92 |  | 11.92 | [21 empty] | VV | 0
|  | 2.05 : 36,35 |  | 36.35 | [21 empty] | VV | 0
|  | 2.06 : 19,29 |  | 19.29 | [21 empty] | VV | 0
|  | 2.07 : 33,45 |  | 33.45 | [21 empty] | VV | 0
|  | 2.08 : 31,08 |  | 31.08 | [21 empty] | VV | 0
|  | 3.01 : 9,98 |  | 9.98 | [21 empty] | VV | 0
|  | 3.04 : 25,44 |  | 25.44 | [21 empty] | VV | 0
|  | 3.09 : 1,72 |  | 1.72 | [21 empty] | VV | 0
Díl: | 783 | Nátěry |  |  |  | 0 |  | 0 |  | 0 |  | 0 |  | 0 |  | 0 |  |  |  |  | 37.25 |  |  |  |  | DIL
36 | 783601815R00 | Odstranění nátěrů, stěny truhlářské, oškrábáním | m2 | 348.1005 |  | 0 |  | 0 |  | 0 | 21 | 0 | 1e-05 | 0 | 0 | 0 |  | RTS 17/ II | Indiv | 0.107 | 37.25 |  |  |  |  | POL1_7
|  | Začátek provozního součtu | [23 empty] | VV
|  | 3.06+3.01+3.10+3.4+3.08+3.07+3.09 : | [23 empty] | VV | 2
|  | stěny : 13,2*3*2 |  | 79.2 | [21 empty] | VV | 2
|  | -otvory : -1*(0,825*1,955*2) |  | -3.23 | [21 empty] | VV | 2
|  | stěny : 12,5*3*2 |  | 75 | [21 empty] | VV | 2
|  | stěny : 25,85*2,36 |  | 61.01 | [21 empty] | VV | 2
|  | stěny : 4,8*2 |  | 9.6 | [21 empty] | VV | 2
|  | stěny : 3,85*3*0,5*2 |  | 11.55 | [21 empty] | VV | 2
|  | stěny : 3,775*3*0,5*2 |  | 11.32 | [21 empty] | VV | 2
|  | stěny : 6,6*1,5 |  | 9.9 | [21 empty] | VV | 2
|  | stěny : 9,8*3 |  | 29.4 | [21 empty] | VV | 2
|  | stěny : 10,9*3 |  | 32.7 | [21 empty] | VV | 2
|  | Mezisoučet | [23 empty] | VV | 3
|  | Konec provozního součtu | [23 empty] | VV
|  | odstranění nátěru +10% : 316,455*1,1 |  | 348.1 | [21 empty] | VV | 0
Díl: | 784 | Malby |  |  |  | 0 |  | 0 |  | 0 |  | 0 |  | 0 |  | 0 |  |  |  |  | 101.44 |  |  |  |  | DIL
37 | 784402801R00 | Odstranění malby oškrábáním v místnosti H do 3,8 m | m2 | 1329.1436 |  | 0 |  | 0 |  | 0 | 21 | 0 | 0 | 0 | 0 | 0 |  | RTS 17/ II | Indiv | 0.06971 | 92.65 |  |  |  |  | POL1_7
|  | 1.02 : | [23 empty] | VV | 0
|  | strop : 16,85 |  | 16.85 | [21 empty] | VV | 0
|  | stěny : 17,6*3,26 |  | 57.38 | [21 empty] | VV | 0
|  | -okna : -2*(1,36*2,41) |  | -6.56 | [21 empty] | VV | 0
|  | -dveře : -1*(0,995*2,915+0,890*2,210) |  | -4.87 | [21 empty] | VV | 0
|  | 1.03 : | [23 empty] | VV | 0
|  | strop : 27,55 |  | 27.55 | [21 empty] | VV | 0
|  | stěny : 21,165*3,24 |  | 68.57 | [21 empty] | VV | 0
|  | -okna : -2*(1,36*2,41) |  | -6.56 | [21 empty] | VV | 0
|  | -dveře : -1*(0,89*2,21+0,910*2,18+0,885*2,19) |  | -5.89 | [21 empty] | VV | 0
|  | 1.04 : | [23 empty] | VV | 0
|  | strop : 33 |  | 33 | [21 empty] | VV | 0
|  | stěny : 23*3,270 |  | 75.21 | [21 empty] | VV | 0
|  | -okna : -4*(1,36*2,41) |  | -13.11 | [21 empty] | VV | 0
|  | -dveře : -1*(0,910*2,18) |  | -1.98 | [21 empty] | VV | 0
|  | 1.05 : | [23 empty] | VV | 0
|  | strop : 19 |  | 19 | [21 empty] | VV | 0
|  | stěny : 17,45*3,25 |  | 56.71 | [21 empty] | VV | 0
|  | -okna : -2*(1,36*2,41) |  | -6.56 | [21 empty] | VV | 0
|  | -dveře : -1*(0,900*2,210) |  | -1.99 | [21 empty] | VV | 0
|  | 1.06 : | [23 empty] | VV | 0
|  | strop : 4 |  | 4 | [21 empty] | VV | 0
|  | stěny : 8,79*3,265 |  | 28.7 | [21 empty] | VV | 0
|  | -okna : 0,7*1 |  | 0.7 | [21 empty] | VV | 0
|  | -dveře : -1*(0,885*2,190+0,815*1,935) |  | -3.52 | [21 empty] | VV | 0
|  | 1.07 : | [23 empty] | VV | 0
|  | strop : 8,60 |  | 8.6 | [21 empty] | VV | 0
|  | stěny : 11,74 |  | 11.74 | [21 empty] | VV | 0
|  | -okna : 0 | [23 empty] | VV | 0
|  | -dveře : -1*(0,815*1,935+1,250*2,510+0,79*1,970+0,9*2,210+0,705+1,970) |  | -10.93 | [21 empty] | VV | 0
|  | 1.08 : | [23 empty] | VV | 0
|  | strop : 32,7 |  | 32.7 | [21 empty] | VV | 0
|  | stěny : 22,88*3,22 |  | 73.67 | [21 empty] | VV | 0
|  | -okna : -4*(1,36*2,41) |  | -13.11 | [21 empty] | VV | 0
|  | -dveře : -1*(0,7*1,97) |  | -1.38 | [21 empty] | VV | 0
|  | 1.09 : | [23 empty] | VV | 0
|  | strop : 16,95 |  | 16.95 | [21 empty] | VV | 0
|  | stěny : 16,80*2,980 |  | 50.06 | [21 empty] | VV | 0
|  | -okna : -2*(1,36*2,41) |  | -6.56 | [21 empty] | VV | 0
|  | -dveře : -1*(0,8*1,970+0,830*1,970) |  | -3.21 | [21 empty] | VV | 0
|  | 1.10 : | [23 empty] | VV | 0
|  | strop : 8,3 |  | 8.3 | [21 empty] | VV | 0
|  | stěny : 11,7*3,335 |  | 39.02 | [21 empty] | VV | 0
|  | -okna : -2*(1,36*2,41) |  | -6.56 | [21 empty] | VV | 0
|  | -dveře : -1*(0,8*2,0) |  | -1.6 | [21 empty] | VV | 0
|  | 1.11 : | [23 empty] | VV | 0
|  | strop : 2,5 |  | 2.5 | [21 empty] | VV | 0
|  | stěny : 7,4*2,425 |  | 17.95 | [21 empty] | VV | 0
|  | -okna : 0 | [23 empty] | VV | 0
|  | -dveře : -1*(0,8*2,0) |  | -1.6 | [21 empty] | VV | 0
|  | 1.12 : | [23 empty] | VV | 0
|  | strop : 5,2 |  | 5.2 | [21 empty] | VV | 0
|  | stěny : 12,735*2,620 |  | 33.37 | [21 empty] | VV | 0
|  | -okna : -1*(1,6*2,115) |  | -3.38 | [21 empty] | VV | 0
|  | -dveře : -1*(0,6*1,97+0,8*1,97) |  | -2.76 | [21 empty] | VV | 0
|  | 1.13 : | [23 empty] | VV | 0
|  | strop : 4,2 |  | 4.2 | [21 empty] | VV | 0
|  | stěny : 9,925*3,415 |  | 33.89 | [21 empty] | VV | 0
|  | -okna : 0 | [23 empty] | VV | 0
|  | -dveře : -1*(0,8*1,97) |  | -1.58 | [21 empty] | VV | 0
|  | 1.14 : | [23 empty] | VV | 0
|  | strop : 6,12 |  | 6.12 | [21 empty] | VV | 0
|  | stěny : 14,23*2,985 |  | 42.48 | [21 empty] | VV | 0
|  | -okna : 0 | [23 empty] | VV | 0
|  | -dveře : -1*(0,6*2*1,97+0,83*1,97) |  | -4 | [21 empty] | VV | 0
|  | 1.15 : | [23 empty] | VV | 0
|  | strop : 4 |  | 4 | [21 empty] | VV | 0
|  | stěny : 8*2,98 |  | 23.84 | [21 empty] | VV | 0
|  | -okna : 0 | [23 empty] | VV | 0
|  | -dveře : -1*(0,83*1,97*2+0,715*2,20+0,790*1,97) |  | -6.4 | [21 empty] | VV | 0
|  | Mezisoučet | [23 empty] | VV | 1
|  | 2,02 : | [23 empty] | VV | 0
|  | strop : 19,75 |  | 19.75 | [21 empty] | VV | 0
|  | stěny : 22,15*3,90 |  | 86.39 | [21 empty] | VV | 0
|  | -okna : 0 | [23 empty] | VV | 0
|  | -dveře : -1*(1,3*2,930+0,70*2,940+1,25*2,61+0,8*1,97+1,275*2,600+0,9*1,97+0,8*1,97+0,9*1,97) |  | -19.14 | [21 empty] | VV | 0
|  | 2.03 : | [23 empty] | VV | 0
|  | strop : 31,14 |  | 31.14 | [21 empty] | VV | 0
|  | stěny : 22,52*3,880 |  | 87.38 | [21 empty] | VV | 0
|  | -okna : -4*(1,36*2,41) |  | -13.11 | [21 empty] | VV | 0
|  | -dveře : -1*(0,900*1,97) |  | -1.77 | [21 empty] | VV | 0
|  | 2.04 : | [23 empty] | VV | 0
|  | strop : 11,90 |  | 11.9 | [21 empty] | VV | 0
|  | stěny : 14,07*3,860 |  | 54.31 | [21 empty] | VV | 0
|  | -okna : -1*(1,36*2,41) |  | -3.28 | [21 empty] | VV | 0
|  | -dveře : -1*(0,800*1,97) |  | -1.58 | [21 empty] | VV | 0
|  | 2.05 : | [23 empty] | VV | 0
|  | strop : 36,35 |  | 36.35 | [21 empty] | VV | 0
|  | stěny : 24,19*3,86 |  | 93.37 | [21 empty] | VV | 0
|  | -okna : -4*(1,36*2,41) |  | -13.11 | [21 empty] | VV | 0
|  | -dveře : -1*(0,900*1,97) |  | -1.77 | [21 empty] | VV | 0
|  | 2.06 : | [23 empty] | VV | 0
|  | strop : 19,3 |  | 19.3 | [21 empty] | VV | 0
|  | stěny : 17,57*3,9 |  | 68.52 | [21 empty] | VV | 0
|  | -okna : -1*(1,36*2,41) |  | -3.28 | [21 empty] | VV | 0
|  | -dveře : -1*(1,115*2,39+1,275*2,6) |  | -5.98 | [21 empty] | VV | 0
|  | 2.07 : | [23 empty] | VV | 0
|  | strop : 35,45 |  | 35.45 | [21 empty] | VV | 0
|  | stěny : 23,9*3,880 |  | 92.73 | [21 empty] | VV | 0
|  | -okna : -4*(1,36*2,41) |  | -13.11 | [21 empty] | VV | 0
|  | -dveře : -1*(0,8*1,97) |  | -1.58 | [21 empty] | VV | 0
|  | 2.08 : | [23 empty] | VV | 0
|  | strop : 31,05 |  | 31.05 | [21 empty] | VV | 0
|  | stěny : 22,35*3,88 |  | 86.72 | [21 empty] | VV | 0
|  | -okna : -4*(1,36*2,41) |  | -13.11 | [21 empty] | VV | 0
|  | -dveře : -1*(1,25*2,610) |  | -3.26 | [21 empty] | VV | 0
|  | 2.09 : | [23 empty] | VV | 0
|  | strop : 3,5 |  | 3.5 | [21 empty] | VV | 0
|  | stěny : 9,22*3,865 |  | 35.64 | [21 empty] | VV | 0
|  | -okna : -1*(1,36*2,41) |  | -3.28 | [21 empty] | VV | 0
|  | -dveře : -1*(0,6*1,97) |  | -1.18 | [21 empty] | VV | 0
|  | 2.10 : | [23 empty] | VV | 0
|  | strop : 1,4 |  | 1.4 | [21 empty] | VV | 0
|  | stěny : 4,95*3,865 |  | 19.13 | [21 empty] | VV | 0
|  | -okna : 0 | [23 empty] | VV | 0
|  | -dveře : -1*(0,625*1,97) |  | -1.23 | [21 empty] | VV | 0
|  | 2.11 : | [23 empty] | VV | 0
|  | strop : 6,7 |  | 6.7 | [21 empty] | VV | 0
|  | stěny : 10,38*3,875 |  | 40.22 | [21 empty] | VV | 0
|  | -okna : -1*(1,36*2,41) |  | -3.28 | [21 empty] | VV | 0
|  | -dveře : -1*(0,6*1,97+0,625*1,97+0,7*1,97) |  | -3.79 | [21 empty] | VV | 0
|  | 2.12 + 2.13 : | [23 empty] | VV | 0
|  | strop : 3,4*2 |  | 6.8 | [21 empty] | VV | 0
|  | stěny : 4,7*2*3,88 |  | 36.47 | [21 empty] | VV | 0
|  | -okna : -1*(1,36*2,41) |  | -3.28 | [21 empty] | VV | 0
|  | -dveře : -1*(0,6*1,97+0,65*1,97) |  | -2.46 | [21 empty] | VV | 0
|  | 2.14 : | [23 empty] | VV | 0
|  | strop : 6,13 |  | 6.13 | [21 empty] | VV | 0
|  | stěny : 13,5*3,865 |  | 52.18 | [21 empty] | VV | 0
|  | -okna : 0 | [23 empty] | VV | 0
|  | -dveře : -1*(0,65*1,97+0,7*1,97+0,955*2,93+0,67*2,94) |  | -7.43 | [21 empty] | VV | 0
|  | 1S.01 : | [23 empty] | VV | 0
|  | strop : 10,40 |  | 10.4 | [21 empty] | VV | 0
|  | stěny : 13,87*1,810 |  | 25.1 | [21 empty] | VV | 0
|  | -dveře : -1*(0,7*1,750) |  | -1.23 | [21 empty] | VV | 0
|  | Mezisoučet | [23 empty] | VV | 1
|  | -obklady : | [23 empty] | VV | 0
38 | 784402805R00 | Odstranění malby oškrábáním, schodiště H do 5 m | m2 | 116.7652 |  | 0 |  | 0 |  | 0 | 21 | 0 | 0 | 0 | 0 | 0 |  | RTS 17/ II | Indiv | 0.07528 | 8.79 |  |  |  |  | POL1_7
|  | 1.01 : | [23 empty] | VV | 0
|  | strop : (3,7+2,87)*2,880 |  | 18.92 | [21 empty] | VV | 0
|  | stěny : 17,6*8,4 |  | 147.84 | [21 empty] | VV | 0
|  | -okna : -1*(1,78*1,78+1,77*1,95) |  | -6.62 | [21 empty] | VV | 0
|  | -dveře : -1*(1,375*3,2+0,8*1,97+1,25*2,5+0,7*1+1,3*2,9+9,55*2,930+0,955*1,91) |  | -43.38 | [21 empty] | VV | 0
|  | omítka : | [23 empty] | VV | 0
Díl: | M46 | Zemní práce při montážích |  |  |  | 0 |  | 0 |  | 0 |  | 0 |  | 0 |  | 0 |  |  |  |  | 21.6 |  |  |  |  | DIL
39 | 460080101RT1 | Rozbourání betonového základu, vybourání betonu | m3 | 2.25 |  | 0 |  | 0 |  | 0 | 21 | 0 | 0 | 0 | 0 | 0 |  | RTS 17/ II | Indiv | 9.6 | 21.6 |  |  |  |  | POL1_9
|  | 3*3*0,25 |  | 2.25 | [21 empty] | VV | 0
Díl: | D96 | Přesuny suti a vybouraných hmot |  |  |  | 0 |  | 0 |  | 0 |  | 0 |  | 0 |  | 0 |  |  |  |  | 1316.35 |  |  |  |  | DIL
40 | 979011211R00 | Svislá doprava suti a vybour. hmot za 2.NP nošením | t | 283.0867 |  | 0 |  | 0 |  | 0 | 21 | 0 | 0 | 0 | 0 | 0 |  | RTS 17/ II | Indiv | 2.009 | 568.72 |  |  |  |  | POL8_
41 | 979011219R00 | Přípl.k svislé dopr.suti za každé další NP nošením | t | 283.0867 |  | 0 |  | 0 |  | 0 | 21 | 0 | 0 | 0 | 0 | 0 |  | RTS 17/ II | Indiv | 0.959 | 271.48 |  |  |  |  | POL8_
42 | 979081111R00 | Odvoz suti a vybour. hmot na skládku do 1 km | t | 283.0867 |  | 0 |  | 0 |  | 0 | 21 | 0 | 0 | 0 | 0 | 0 |  | RTS 17/ II | Indiv | 0.49 | 138.71 |  |  |  |  | POL8_
|  | Včetně naložení na dopravní prostředek a složení na skládku, bez poplatku za skládku. | [23 empty] | POP
43 | 979081121R00 | Příplatek k odvozu za každý další 1 km | t | 283.0867 |  | 0 |  | 0 |  | 0 | 21 | 0 | 0 | 0 | 0 | 0 |  | RTS 17/ II | Indiv | 0 | 0 |  |  |  |  | POL8_
44 | 979990001R00 | Poplatek za skládku stavební suti | t | 283.0867 |  | 0 |  | 0 |  | 0 | 21 | 0 | 0 | 0 | 0 | 0 |  | RTS 17/ II | Indiv | 0 | 0 |  |  |  |  | POL8_
45 | 979087312R00 | Vodorovné přemístění vyb. hmot nošením do 10 m | t | 283.0867 |  | 0 |  | 0 |  | 0 | 21 | 0 | 0 | 0 | 0 | 0 |  | RTS 17/ II | Indiv | 0.832 | 235.53 |  |  |  |  | POL8_
|  | S naložením suti nebo vybouraných hmot do dopravního prostředku a na jejich vyložením, popřípadě přeložením na normální dopravní prostředek. | [23 empty] | POP
46 | 979087391R00 | Příplatek za nošení suti každých dalších 10 m | t | 283.0867 |  | 0 |  | 0 |  | 0 | 21 | 0 | 0 | 0 | 0 | 0 |  | RTS 17/ II | Indiv | 0.36 | 101.91 |  |  |  |  | POL8_
Díl: | 96 | Bourání konstrukcí |  |  |  | 0 |  | 0 |  | 0 |  | 0 |  | 0 |  | 7.88 |  |  |  |  | 78.82 |  |  |  |  | DIL
47 | 978011141R00 | Otlučení omítek vnitřních vápenných do 30 % | m2 | 788.1634 |  | 0 |  | 0 |  | 0 | 21 | 0 | 0 | 0 | 0.01 | 7.88 |  | RTS 17/ II | Indiv | 0.1 | 78.82 |  |  |  |  | POL1_1
|  | 1.01 : | [23 empty] | VV | 0
|  | strop : (3,7+2,87)*2,880 |  | 18.92 | [21 empty] | VV | 0
|  | stěny : 17,6*8,4 |  | 147.84 | [21 empty] | VV | 0
|  | -okna : -1*(1,78*1,78+1,77*1,95) |  | -6.62 | [21 empty] | VV | 0
|  | -dveře : -1*(1,375*3,2+0,8*1,97+1,25*2,5+0,7*1+1,3*2,9+9,55*2,930+0,955*1,91) |  | -43.38 | [21 empty] | VV | 0
|  | omítka : | [23 empty] | VV | 0
|  | 1.02 : | [23 empty] | VV | 0
|  | strop : 16,85 |  | 16.85 | [21 empty] | VV | 0
|  | stěny : 17,6*3,26 |  | 57.38 | [21 empty] | VV | 0
|  | -okna : -2*(1,36*2,41) |  | -6.56 | [21 empty] | VV | 0
|  | -dveře : -1*(0,995*2,915+0,890*2,210) |  | -4.87 | [21 empty] | VV | 0
|  | 1.03 : | [23 empty] | VV | 0
|  | strop : 27,55 |  | 27.55 | [21 empty] | VV | 0
|  | stěny : 21,165*3,24 |  | 68.57 | [21 empty] | VV | 0
|  | -okna : -2*(1,36*2,41) |  | -6.56 | [21 empty] | VV | 0
|  | -dveře : -1*(0,89*2,21+0,910*2,18+0,885*2,19) |  | -5.89 | [21 empty] | VV | 0
|  | 1.04 : | [23 empty] | VV | 0
|  | strop : 33 |  | 33 | [21 empty] | VV | 0
|  | stěny : 23*3,270 |  | 75.21 | [21 empty] | VV | 0
|  | -okna : -4*(1,36*2,41) |  | -13.11 | [21 empty] | VV | 0
|  | -dveře : -1*(0,910*2,18) |  | -1.98 | [21 empty] | VV | 0
|  | 1.05 : | [23 empty] | VV | 0
|  | strop : 19 |  | 19 | [21 empty] | VV | 0
|  | stěny : 17,45*3,25 |  | 56.71 | [21 empty] | VV | 0
|  | -okna : -2*(1,36*2,41) |  | -6.56 | [21 empty] | VV | 0
|  | -dveře : -1*(0,900*2,210) |  | -1.99 | [21 empty] | VV | 0
|  | 1.06 : | [23 empty] | VV | 0
|  | strop : 4 |  | 4 | [21 empty] | VV | 0
|  | stěny : 8,79*3,265 |  | 28.7 | [21 empty] | VV | 0
|  | -okna : 0,7*1 |  | 0.7 | [21 empty] | VV | 0
|  | -dveře : -1*(0,885*2,190+0,815*1,935) |  | -3.52 | [21 empty] | VV | 0
|  | 1.07 : | [23 empty] | VV | 0
|  | strop : 8,60 |  | 8.6 | [21 empty] | VV | 0
|  | stěny : 11,74 |  | 11.74 | [21 empty] | VV | 0
|  | -okna : 0 | [23 empty] | VV | 0
|  | -dveře : -1*(0,815*1,935+1,250*2,510+0,79*1,970+0,9*2,210+0,705+1,970) |  | -10.93 | [21 empty] | VV | 0
|  | 1.08 : | [23 empty] | VV | 0
|  | strop : 32,7 |  | 32.7 | [21 empty] | VV | 0
|  | stěny : 22,88*3,22 |  | 73.67 | [21 empty] | VV | 0
|  | -okna : -4*(1,36*2,41) |  | -13.11 | [21 empty] | VV | 0
|  | -dveře : -1*(0,7*1,97) |  | -1.38 | [21 empty] | VV | 0
|  | 1.09 : | [23 empty] | VV | 0
|  | strop : 16,95 |  | 16.95 | [21 empty] | VV | 0
|  | stěny : 16,80*2,980 |  | 50.06 | [21 empty] | VV | 0
|  | -okna : -2*(1,36*2,41) |  | -6.56 | [21 empty] | VV | 0
|  | -dveře : -1*(0,8*1,970+0,830*1,970) |  | -3.21 | [21 empty] | VV | 0
|  | 1.10 : | [23 empty] | VV | 0
|  | strop : 8,3 |  | 8.3 | [21 empty] | VV | 0
|  | stěny : 11,7*3,335 |  | 39.02 | [21 empty] | VV | 0
|  | -okna : -2*(1,36*2,41) |  | -6.56 | [21 empty] | VV | 0
|  | -dveře : -1*(0,8*2,0) |  | -1.6 | [21 empty] | VV | 0
|  | 1.11 : | [23 empty] | VV | 0
|  | strop : 2,5 |  | 2.5 | [21 empty] | VV | 0
|  | stěny : 7,4*2,425 |  | 17.95 | [21 empty] | VV | 0
|  | -okna : 0 | [23 empty] | VV | 0
|  | -dveře : -1*(0,8*2,0) |  | -1.6 | [21 empty] | VV | 0
|  | 1.12 : | [23 empty] | VV | 0
|  | strop : 5,2 |  | 5.2 | [21 empty] | VV | 0
|  | stěny : 12,735*2,620 |  | 33.37 | [21 empty] | VV | 0
|  | -okna : -1*(1,6*2,115) |  | -3.38 | [21 empty] | VV | 0
|  | -dveře : -1*(0,6*1,97+0,8*1,97) |  | -2.76 | [21 empty] | VV | 0
|  | 1.13 : | [23 empty] | VV | 0
|  | strop : 4,2 |  | 4.2 | [21 empty] | VV | 0
|  | stěny : 9,925*3,415 |  | 33.89 | [21 empty] | VV | 0
|  | -okna : 0 | [23 empty] | VV | 0
|  | -dveře : -1*(0,8*1,97) |  | -1.58 | [21 empty] | VV | 0
|  | 1.14 : | [23 empty] | VV | 0
|  | strop : 6,12 |  | 6.12 | [21 empty] | VV | 0
|  | stěny : 14,23*2,985 |  | 42.48 | [21 empty] | VV | 0
|  | -okna : 0 | [23 empty] | VV | 0
|  | -dveře : -1*(0,6*2*1,97+0,83*1,97) |  | -4 | [21 empty] | VV | 0
|  | 1.15 : | [23 empty] | VV | 0
|  | strop : 4 |  | 4 | [21 empty] | VV | 0
|  | stěny : 8*2,98 |  | 23.84 | [21 empty] | VV | 0
|  | -okna : 0 | [23 empty] | VV | 0
|  | -dveře : -1*(0,83*1,97*2+0,715*2,20+0,790*1,97) |  | -6.4 | [21 empty] | VV | 0
|  | Mezisoučet | [23 empty] | VV | 1
|  | 2,02 : | [23 empty] | VV | 0
|  | strop : 19,75 |  | 19.75 | [21 empty] | VV | 0
|  | stěny : 22,15*3,90 |  | 86.39 | [21 empty] | VV | 0
|  | -okna : 0 | [23 empty] | VV | 0
|  | -dveře : -1*(1,3*2,930+0,70*2,940+1,25*2,61+0,8*1,97+1,275*2,600+0,9*1,97+0,8*1,97+0,9*1,97) |  | -19.14 | [21 empty] | VV | 0
|  | 2.03 : | [23 empty] | VV | 0
|  | strop : 31,14 |  | 31.14 | [21 empty] | VV | 0
|  | stěny : 22,52*3,880 |  | 87.38 | [21 empty] | VV | 0
|  | -okna : -4*(1,36*2,41) |  | -13.11 | [21 empty] | VV | 0
|  | -dveře : -1*(0,900*1,97) |  | -1.77 | [21 empty] | VV | 0
|  | 2.04 : | [23 empty] | VV | 0
|  | strop : 11,90 |  | 11.9 | [21 empty] | VV | 0
|  | stěny : 14,07*3,860 |  | 54.31 | [21 empty] | VV | 0
|  | -okna : -1*(1,36*2,41) |  | -3.28 | [21 empty] | VV | 0
|  | -dveře : -1*(0,800*1,97) |  | -1.58 | [21 empty] | VV | 0
|  | 2.05 : | [23 empty] | VV | 0
|  | strop : 36,35 |  | 36.35 | [21 empty] | VV | 0
|  | stěny : 24,19*3,86 |  | 93.37 | [21 empty] | VV | 0
|  | -okna : -4*(1,36*2,41) |  | -13.11 | [21 empty] | VV | 0
|  | -dveře : -1*(0,900*1,97) |  | -1.77 | [21 empty] | VV | 0
|  | 2.06 : | [23 empty] | VV | 0
|  | strop : 19,3 |  | 19.3 | [21 empty] | VV | 0
|  | stěny : 17,57*3,9 |  | 68.52 | [21 empty] | VV | 0
|  | -okna : -1*(1,36*2,41) |  | -3.28 | [21 empty] | VV | 0
|  | -dveře : -1*(1,115*2,39+1,275*2,6) |  | -5.98 | [21 empty] | VV | 0
|  | 2.07 : | [23 empty] | VV | 0
|  | strop : 35,45 |  | 35.45 | [21 empty] | VV | 0
|  | stěny : 23,9*3,880 |  | 92.73 | [21 empty] | VV | 0
|  | -okna : -4*(1,36*2,41) |  | -13.11 | [21 empty] | VV | 0
|  | -dveře : -1*(0,8*1,97) |  | -1.58 | [21 empty] | VV | 0
|  | 2.08 : | [23 empty] | VV | 0
|  | strop : 31,05 |  | 31.05 | [21 empty] | VV | 0
|  | stěny : 22,35*3,88 |  | 86.72 | [21 empty] | VV | 0
|  | -okna : -4*(1,36*2,41) |  | -13.11 | [21 empty] | VV | 0
|  | -dveře : -1*(1,25*2,610) |  | -3.26 | [21 empty] | VV | 0
|  | 2.09 : | [23 empty] | VV | 0
|  | strop : 3,5 |  | 3.5 | [21 empty] | VV | 0
|  | stěny : 9,22*3,865 |  | 35.64 | [21 empty] | VV | 0
|  | -okna : -1*(1,36*2,41) |  | -3.28 | [21 empty] | VV | 0
|  | -dveře : -1*(0,6*1,97) |  | -1.18 | [21 empty] | VV | 0
|  | 2.10 : | [23 empty] | VV | 0
|  | strop : 1,4 |  | 1.4 | [21 empty] | VV | 0
|  | stěny : 4,95*3,865 |  | 19.13 | [21 empty] | VV | 0
|  | -okna : 0 | [23 empty] | VV | 0
|  | -dveře : -1*(0,625*1,97) |  | -1.23 | [21 empty] | VV | 0
|  | 2.11 : | [23 empty] | VV | 0
|  | strop : 6,7 |  | 6.7 | [21 empty] | VV | 0
|  | stěny : 10,38*3,875 |  | 40.22 | [21 empty] | VV | 0
|  | -okna : -1*(1,36*2,41) |  | -3.28 | [21 empty] | VV | 0
|  | -dveře : -1*(0,6*1,97+0,625*1,97+0,7*1,97) |  | -3.79 | [21 empty] | VV | 0
|  | 2.12 + 2.13 : | [23 empty] | VV | 0
|  | strop : 3,4*2 |  | 6.8 | [21 empty] | VV | 0
|  | stěny : 4,7*2*3,88 |  | 36.47 | [21 empty] | VV | 0
|  | -okna : -1*(1,36*2,41) |  | -3.28 | [21 empty] | VV | 0
|  | -dveře : -1*(0,6*1,97+0,65*1,97) |  | -2.46 | [21 empty] | VV | 0
|  | 2.14 : | [23 empty] | VV | 0
|  | strop : 6,13 |  | 6.13 | [21 empty] | VV | 0
|  | stěny : 13,5*3,865 |  | 52.18 | [21 empty] | VV | 0
|  | -okna : 0 | [23 empty] | VV | 0
|  | -dveře : -1*(0,65*1,97+0,7*1,97+0,955*2,93+0,67*2,94) |  | -7.43 | [21 empty] | VV | 0
|  | 1S.01 : | [23 empty] | VV | 0
|  | strop : 10,40 |  | 10.4 | [21 empty] | VV | 0
|  | stěny : 13,87*1,810 |  | 25.1 | [21 empty] | VV | 0
|  | -dveře : -1*(0,7*1,750) |  | -1.22 | [21 empty] | VV | 0
|  | Mezisoučet | [23 empty] | VV | 1
|  | -obklady : - 235,84 |  | -235.84 | [21 empty] | VV | 0
|  | - obvodové zdivo : - 657,74 |  | -657.74 | [21 empty] | VV | 0
[24 empty] | 15 | 21
| Celkem |  |  |  |  | 0 | [17 empty] | 0 | 0 | SUM
Poznámky uchazeče k zadání
POPUZIV
END

## SO01 P03 Pol
Položkový rozpočet | [25 empty] | #TypZaznamu#
S: | 681 | 681 Kounická 70 Zateplení, Ivančice | [23 empty] | STA
O: | SO01 | Rekonstrukce budovy | [20 empty] | STA |  |  | OBJ
R: | P03 | Pomocmé konstrukce - dočasné | [23 empty] | ROZ
P.č. | Číslo položky | Název položky | MJ | množství | cena / MJ | Celkem | Dodávka | Dodávka celk. | Montáž | Montáž celk. | DPH | cena s DPH | hmotnost / MJ | hmotnost celk.(t) | dem. hmotnost / MJ | dem. hmotnost celk.(t) | Ceník | Cen. soustava / platnost | Cenová úroveň | Nhod / MJ | Nhod celk. | Dodavatel
Díl: | 94 | Lešení a stavební výtahy |  |  |  | 0 |  | 0 |  | 0 |  | 0 |  | 5.96 |  | 0 |  |  |  |  | 70.6 |  |  |  |  | DIL
1 | 941941032R00 | Montáž lešení leh.řad.s podlahami,š.do 1 m, H 30 m | m2 | 286.9753 |  | 0 |  | 0 |  | 0 | 21 | 0 | 0.01838 | 5.27 | 0 | 0 |  | RTS 17/ II | Indiv | 0.123 | 35.3 |  |  |  |  | POL1_1
|  | Včetně kotvení lešení. | [23 empty] | POP
|  | včetně kotvení : 18,455*15,550 |  | 286.98 | [21 empty] | VV | 0
2 | 941941192R00 | Příplatek za každý měsíc použití lešení k pol.1032 | m2 | 860.9257 |  | 0 |  | 0 |  | 0 | 21 | 0 | 0.0008 | 0.69 | 0 | 0 |  | RTS 17/ II | Indiv | 0.006 | 5.17 |  |  |  |  | POL1_1
|  | včetně kotvení : 18,455*15,550*3 |  | 860.93 | [21 empty] | VV | 0
3 | 941941832R00 | Demontáž lešení leh.řad.s podlahami,š.1 m, H 30 m | m2 | 286.9753 |  | 0 |  | 0 |  | 0 | 21 | 0 | 0 | 0 | 0 | 0 |  | RTS 17/ II | Indiv | 0.105 | 30.13 |  |  |  |  | POL1_1
Díl: | 95 | Dokončovací konstrukce na pozemních stavbách |  |  |  | 0 |  | 0 |  | 0 |  | 0 |  | 0 |  | 0 |  |  |  |  | 69.5 |  |  |  |  | DIL
4 | 952901411R00 | Vyčištění ostatních objektů | m2 | 500 |  | 0 |  | 0 |  | 0 | 21 | 0 | 0 | 0 | 0 | 0 |  | RTS 17/ II | Indiv | 0.139 | 69.5 |  |  |  |  | POL1_1
|  | 500 |  | 500 | [21 empty] | VV | 0
5 | 95001 | Záchytný a zádržný systém proti pádu z výšky | soubor | 1 |  | 0 |  | 0 |  | 0 | 21 | 0 | 0 | 0 | 0 | 0 |  | Vlastní | Indiv | 0 | 0 |  |  |  |  | POL1_1
|  | 11 ks úchytů : | [23 empty] | VV | 0
|  | dodávka ma montáž + revize : | [23 empty] | VV | 0
|  | 1 |  | 1 | [21 empty] | VV | 0
Díl: | 762 | Konstrukce tesařské |  |  |  | 0 |  | 0 |  | 0 |  | 0 |  | 0.14 |  | 0 |  |  |  |  | 46.5 |  |  |  |  | DIL
6 | 762088116R00 | Zakrývání provizorní plachtou 15x20m,vč.odstranění | kus | 1 |  | 0 |  | 0 |  | 0 | 21 | 0 | 0.14369 | 0.14 | 0 | 0 |  | RTS 17/ II | Indiv | 30 | 30 |  |  |  |  | POL1_7
|  | Zakrývání rozpracovaných tesařských konstrukcí těžkou plachtou na ochranu před srážkovou vodou. | [23 empty] | POP
|  | Začátek provozního součtu | [23 empty] | VV
|  | 230/(15*20) |  | 0.77 | [21 empty] | VV | 2
|  | Konec provozního součtu | [23 empty] | VV
|  | 1 |  | 1 | [21 empty] | VV | 0
7 | 762991111R00 | Montáž a demontáž stavebního vrátku | m | 15 |  | 0 |  | 0 |  | 0 | 21 | 0 | 0 | 0 | 0 | 0 |  | RTS 17/ II | Indiv | 1.1 | 16.5 |  |  |  |  | POL1_7
|  | Instalace vrátku, uklínování v horní části dříku a osazení kladkového kolečka s lanem, včetně demontáže zařízení. | [23 empty] | POP
8 | 762991121R00 | Pronájem lanového stavebního vrátku | den | 62 |  | 0 |  | 0 |  | 0 | 21 | 0 | 0 | 0 | 0 | 0 |  | RTS 17/ II | Indiv | 0 | 0 |  |  |  |  | POL1_7
|  | 31*2 |  | 62 | [21 empty] | VV | 0
Díl: | VN | Vedlejší náklady |  |  |  | 0 |  | 0 |  | 0 |  | 0 |  | 0 |  | 0 |  |  |  |  | 0 |  |  |  |  | DIL
9 | 005121 R | Zařízení staveniště | Soubor | 1 |  | 0 |  | 0 |  | 0 | 21 | 0 | 0 | 0 | 0 | 0 |  | RTS 17/ II | Indiv | 0 | 0 |  |  |  |  | POL99_
|  | Veškeré náklady spojené s vybudováním, provozem a odstraněním zařízení staveniště. | [23 empty] | POP
10 | 005122010R | Provoz objednatele | Soubor | 1 |  | 0 |  | 0 |  | 0 | 21 | 0 | 0 | 0 | 0 | 0 |  | RTS 17/ II | Indiv | 0 | 0 |  |  |  |  | POL99_
|  | Náklady na ztížené provádění stavebních prací v důsledku nepřerušeného provozu na staveništi nebo v případech nepřerušeného provozu v objektech v nichž se stavební práce provádí. | [23 empty] | POP |  | Náklady na ztížené provádění stavebních prací v důsledku nepřerušeného provozu na staveništi nebo v případech nepřerušeného provozu v objektech v nichž se stavební práce provádí.
Díl: | ON | Ostatní náklady |  |  |  | 0 |  | 0 |  | 0 |  | 0 |  | 0 |  | 0 |  |  |  |  | 0 |  |  |  |  | DIL
11 | 005211080R | Bezpečnostní a hygienická opatření na staveništi | Soubor | 1 |  | 0 |  | 0 |  | 0 | 21 | 0 | 0 | 0 | 0 | 0 |  | RTS 17/ II | Indiv | 0 | 0 |  |  |  |  | POL99_
|  | Náklady na ochranu staveniště před vstupem nepovolaných osob, včetně příslušného značení, náklady na osvětlení staveniště, náklady na vypracování potřebné dokumentace pro provoz staveniště z hlediska požární ochrany (požární řád a poplachová směrnice) a z hlediska provozu staveniště (provozně dopravní řád). | [23 empty] | POP |  | Náklady na ochranu staveniště před vstupem nepovolaných osob, včetně příslušného značení, náklady na osvětlení staveniště, náklady na vypracování potřebné dokumentace pro provoz staveniště z hlediska požární ochrany (požární řád a poplachová směrnice) a z hlediska provozu staveniště (provozně dopravní řád).
[24 empty] | 15 | 21
| Celkem |  |  |  |  | 0 | [17 empty] | 0 | 0 | SUM
Poznámky uchazeče k zadání
POPUZIV
END

## SO02 A02 Pol
Položkový rozpočet | [25 empty] | #TypZaznamu#
S: | 681 | 681 Kounická 70 Zateplení, Ivančice | [23 empty] | STA
O: | SO02 | Odvodnění objektu | [20 empty] | STA |  |  | OBJ
R: | A02 | Odvodnění | [23 empty] | ROZ
P.č. | Číslo položky | Název položky | MJ | množství | cena / MJ | Celkem | Dodávka | Dodávka celk. | Montáž | Montáž celk. | DPH | cena s DPH | hmotnost / MJ | hmotnost celk.(t) | dem. hmotnost / MJ | dem. hmotnost celk.(t) | Ceník | Cen. soustava / platnost | Cenová úroveň | Nhod / MJ | Nhod celk. | Dodavatel
Díl: | 1 | Zemní práce |  |  |  | 0 |  | 0 |  | 0 |  | 0 |  | 0 |  | 0 |  |  |  |  | 184.27 |  |  |  |  | DIL
1 | 139601103R00 | Ruční výkop jam, rýh a šachet v hornině tř. 4 | m3 | 34.65 |  | 0 |  | 0 |  | 0 | 21 | 0 | 0 | 0 | 0 | 0 |  | RTS 17/ II | Indiv | 4.655 | 161.3 |  |  |  |  | POL1_1
|  | výkop pro drenáž : (336-286,5)*0,7 |  | 34.65 | [21 empty] | VV | 0
2 | 162601102R00 | Vodorovné přemístění výkopku z hor.1-4 do 5000 m | m3 | 34.65 |  | 0 |  | 0 |  | 0 | 21 | 0 | 0 | 0 | 0 | 0 |  | RTS 17/ II | Indiv | 0.011 | 0.38 |  |  |  |  | POL1_1
3 | 167101101R00 | Nakládání výkopku z hor.1-4 v množství do 100 m3 | m3 | 34.65 |  | 0 |  | 0 |  | 0 | 21 | 0 | 0 | 0 | 0 | 0 |  | RTS 17/ II | Indiv | 0.652 | 22.59 |  |  |  |  | POL1_1
4 | 199000002R00 | Poplatek za skládku horniny 1- 4 | m3 | 34.65 |  | 0 |  | 0 |  | 0 | 21 | 0 | 0 | 0 | 0 | 0 |  | RTS 17/ II | Indiv | 0 | 0 |  |  |  |  | POL1_1
Díl: | 2 | Základy a zvláštní zakládání |  |  |  | 0 |  | 0 |  | 0 |  | 0 |  | 73.59 |  | 0 |  |  |  |  | 48.16 |  |  |  |  | DIL
5 | 212561111RK1 | Výplň odvodňov. trativodů kam. hrubě drcen. 16 mm, kraj Jihomoravský | m3 | 34.65 |  | 0 |  | 0 |  | 0 | 21 | 0 | 1.665 | 57.69 | 0 | 0 |  | RTS 17/ II | Indiv | 0.92 | 31.88 |  |  |  |  | POL1_1
6 | 212752112R00 | Trativody z drenážních trubek, lože, DN 100 mm | m | 67.95 |  | 0 |  | 0 |  | 0 | 21 | 0 | 0.23382 | 15.89 | 0 | 0 |  | RTS 17/ II | Indiv | 0.216 | 14.68 |  |  |  |  | POL1_1
|  | obvod : 67,95 |  | 67.95 | [21 empty] | VV | 0
7 | 212971110R00 | Opláštění trativodů z geotext., do sklonu 1:2,5 | m2 | 21.3363 |  | 0 |  | 0 |  | 0 | 21 | 0 | 0.00018 | 0 | 0 | 0 |  | RTS 17/ II | Indiv | 0.075 | 1.6 |  |  |  |  | POL1_1
|  | 67,95*(2*3,14*0,05) |  | 21.34 | [21 empty] | VV | 0
8 | 69366198R | Geotextilie 300 g/m2 š. 200cm | m2 | 21.3363 |  | 0 |  | 0 |  | 0 | 21 | 0 | 0.0003 | 0.01 | 0 | 0 | SPCM | RTS 17/ II | Indiv | 0 | 0 |  |  |  |  | POL3_1
Díl: | 3 | Svislé a kompletní konstrukce |  |  |  | 0 |  | 0 |  | 0 |  | 0 |  | 0.36 |  | 0 |  |  |  |  | 108.72 |  |  |  |  | DIL
9 | 319300012RT1 | Dodatečné vložení izolace podřezáním strojně,fólie, cihelné zdivo tloušťky 45 cm | m | 67.95 |  | 0 |  | 0 |  | 0 | 21 | 0 | 0.00536 | 0.36 | 0 | 0 |  | RTS 17/ II | Indiv | 1.6 | 108.72 |  |  |  |  | POL1_1
|  | obvod : 67,95 |  | 67.95 | [21 empty] | VV | 0
Díl: | 91 | Doplňující práce na komunikaci |  |  |  | 0 |  | 0 |  | 0 |  | 0 |  | 0.02 |  | 0 |  |  |  |  | 8.83 |  |  |  |  | DIL
10 | 916581112R00 | Osazení plast. zahradního obrubníku zapuštěného | m | 73.55 |  | 0 |  | 0 |  | 0 | 21 | 0 | 0 | 0 | 0 | 0 |  | RTS 17/ II | Indiv | 0.12 | 8.83 |  |  |  |  | POL1_1
|  | 73,55 |  | 73.55 | [21 empty] | VV | 0
11 | 28324466R | Obrubník zahradní plastový 45x1000mm, recyklovaný plast, černý | kus | 75 |  | 0 |  | 0 |  | 0 | 21 | 0 | 0.0003 | 0.02 | 0 | 0 | SPCM | RTS 17/ II | Indiv | 0 | 0 |  |  |  |  | POL3_1
|  | 75 |  | 75 | [21 empty] | VV | 0
Díl: | 711 | Izolace proti vodě |  |  |  | 0 |  | 0 |  | 0 |  | 0 |  | 0.04 |  | 0 |  |  |  |  | 10.87 |  |  |  |  | DIL
12 | 711823121RT5 | Montáž nopové fólie svisle, včetně dodávky fólie | m2 | 67.95 |  | 0 |  | 0 |  | 0 | 21 | 0 | 0.00063 | 0.04 | 0 | 0 |  | RTS 17/ II | Indiv | 0.16 | 10.87 |  |  |  |  | POL1_7
|  | 67,950*1 |  | 67.95 | [21 empty] | VV | 0
Díl: | 99 | Staveništní přesun hmot |  |  |  | 0 |  | 0 |  | 0 |  | 0 |  | 0 |  | 0 |  |  |  |  | 29.07 |  |  |  |  | DIL
13 | 998011004R00 | Přesun hmot | t | 73.9773 |  | 0 |  | 0 |  | 0 | 21 | 0 | 0 | 0 | 0 | 0 |  | RTS 17/ II | Indiv | 0.393 | 29.07 |  |  |  |  | POL7_
[24 empty] | 15 | 21
| Celkem |  |  |  |  | 0 | [17 empty] | 0 | 0 | SUM
Poznámky uchazeče k zadání
POPUZIV
END

## SO03 A03 Pol
Položkový rozpočet | [25 empty] | #TypZaznamu#
S: | 681 | 681 Kounická 70 Zateplení, Ivančice | [23 empty] | STA
O: | SO03 | Stavba Altánu | [20 empty] | STA |  |  | OBJ
R: | A03 | Altán | [23 empty] | ROZ
P.č. | Číslo položky | Název položky | MJ | množství | cena / MJ | Celkem | Dodávka | Dodávka celk. | Montáž | Montáž celk. | DPH | cena s DPH | hmotnost / MJ | hmotnost celk.(t) | dem. hmotnost / MJ | dem. hmotnost celk.(t) | Ceník | Cen. soustava / platnost | Cenová úroveň | Nhod / MJ | Nhod celk. | Dodavatel
Díl: | 1 | Zemní práce |  |  |  | 0 |  | 0 |  | 0 |  | 0 |  | 0 |  | 0 |  |  |  |  | 73.27 |  |  |  |  | DIL
1 | 139601103R00 | Ruční výkop jam, rýh a šachet v hornině tř. 4 | m3 | 12.9512 |  | 0 |  | 0 |  | 0 | 21 | 0 | 0 | 0 | 0 | 0 |  | RTS 17/ II | Indiv | 4.655 | 60.29 |  |  |  |  | POL1_1
|  | štěrk : 0,5*6,2*4 |  | 12.4 | [21 empty] | VV | 0
|  | základ : 0,5*0,35*0,35*9 |  | 0.55 | [21 empty] | VV | 0
2 | 161101101R00 | Svislé přemístění výkopku z hor.1-4 do 2,5 m | m3 | 12.9512 |  | 0 |  | 0 |  | 0 | 21 | 0 | 0 | 0 | 0 | 0 |  | RTS 17/ II | Indiv | 0.345 | 4.47 |  |  |  |  | POL1_1
3 | 162701104RT3 | Vodorovné přemístění výkopku z hor.1-4 do 9000 m, nosnost 12 t | m3 | 12.9512 |  | 0 |  | 0 |  | 0 | 21 | 0 | 0 | 0 | 0 | 0 |  | RTS 17/ II | Indiv | 0.0052 | 0.07 |  |  |  |  | POL1_1
4 | 167101101R00 | Nakládání výkopku z hor.1-4 v množství do 100 m3 | m3 | 12.9512 |  | 0 |  | 0 |  | 0 | 21 | 0 | 0 | 0 | 0 | 0 |  | RTS 17/ II | Indiv | 0.652 | 8.44 |  |  |  |  | POL1_1
5 | 199000002R00 | Poplatek za skládku horniny 1- 4 | m3 | 12.9512 |  | 0 |  | 0 |  | 0 | 21 | 0 | 0 | 0 | 0 | 0 |  | RTS 17/ II | Indiv | 0 | 0 |  |  |  |  | POL1_1
Díl: | 2 | Základy a zvláštní zakládání |  |  |  | 0 |  | 0 |  | 0 |  | 0 |  | 0.25 |  | 0 |  |  |  |  | 8.64 |  |  |  |  | DIL
6 | 275351215R00 | Bednění stěn základových patek - zřízení | m2 | 6.3 |  | 0 |  | 0 |  | 0 | 21 | 0 | 0.0392 | 0.25 | 0 | 0 |  | RTS 17/ II | Indiv | 1.05 | 6.62 |  |  |  |  | POL1_1
|  | 0,35*4*0,5*9 |  | 6.3 | [21 empty] | VV | 0
7 | 275351216R00 | Bednění stěn základových patek - odstranění | m2 | 6.3 |  | 0 |  | 0 |  | 0 | 21 | 0 | 0 | 0 | 0 | 0 |  | RTS 17/ II | Indiv | 0.32 | 2.02 |  |  |  |  | POL1_1
|  | Včetně očištění, vytřídění a uložení bednícího materiálu. | [23 empty] | POP
Díl: | 4 | Vodorovné konstrukce |  |  |  | 0 |  | 0 |  | 0 |  | 0 |  | 14.59 |  | 0 |  |  |  |  | 3.22 |  |  |  |  | DIL
8 | 451571221R00 | Podklad pod dlažbu ze štěrkopísku tl. do 10 cm | m2 | 25 |  | 0 |  | 0 |  | 0 | 21 | 0 | 0.2004 | 5.01 | 0 | 0 |  | RTS 17/ II | Indiv | 0.056 | 1.4 |  |  |  |  | POL1_1
|  | 25 |  | 25 | [21 empty] | VV | 0
9 | 451571223R00 | Podklad pod dlažbu ze štěrkopísku tl. do 20 cm | m2 | 23.8975 |  | 0 |  | 0 |  | 0 | 21 | 0 | 0.4008 | 9.58 | 0 | 0 |  | RTS 17/ II | Indiv | 0.076 | 1.82 |  |  |  |  | POL1_1
|  | 25-(9*0,35*0,35) |  | 23.9 | [21 empty] | VV | 0
Díl: | 63 | Podlahy a podlahové konstrukce |  |  |  | 0 |  | 0 |  | 0 |  | 0 |  | 3.65 |  | 0 |  |  |  |  | 4.51 |  |  |  |  | DIL
10 | 631312611R00 | Mazanina betonová tl. 5 - 8 cm C 16/20 | m3 | 0.5952 |  | 0 |  | 0 |  | 0 | 21 | 0 | 2.525 | 1.5 | 0 | 0 |  | RTS 17/ II | Indiv | 3.213 | 1.91 |  |  |  |  | POL1_1
|  | Včetně vytvoření dilatačních spár, bez zaplnění. | [23 empty] | POP
|  | 18,6*0,160*0,200 |  | 0.6 | [21 empty] | VV | 0
11 | 639561111R00 | Obrubník zahradní betonový výšky 200 mm, šedý | m | 18.6 |  | 0 |  | 0 |  | 0 | 21 | 0 | 0.11583 | 2.15 | 0 | 0 |  | RTS 17/ II | Indiv | 0.14 | 2.6 |  |  |  |  | POL1_1
|  | 18,6 |  | 18.6 | [21 empty] | VV | 0
Díl: | 762 | Konstrukce tesařské |  |  |  | 0 |  | 0 |  | 0 |  | 0 |  | 3.67 |  | 0 |  |  |  |  | 247.31 |  |  |  |  | DIL
12 | 762332140R00 | Montáž vázaných krovů pravidelných do 450 cm2 | m | 28.7 |  | 0 |  | 0 |  | 0 | 21 | 0 | 0.00099 | 0.03 | 0 | 0 |  | RTS 17/ II | Indiv | 0.489 | 14.03 |  |  |  |  | POL1_7
|  | krokev : 4,1*7 |  | 28.7 | [21 empty] | VV | 0
13 | 762342202R00 | Montáž laťování střech, vzdálenost latí do 22 cm | m2 | 26 |  | 0 |  | 0 |  | 0 | 21 | 0 | 0 | 0 | 0 | 0 |  | RTS 17/ II | Indiv | 0.208 | 5.41 |  |  |  |  | POL1_7
|  | 26 |  | 26 | [21 empty] | VV | 0
14 | 762712110R00 | Montáž vázaných konstrukcí hraněných do 120 cm2 | m | 362 |  | 0 |  | 0 |  | 0 | 21 | 0 | 0.00255 | 0.92 | 0 | 0 |  | RTS 17/ II | Indiv | 0.495 | 179.19 |  |  |  |  | POL1_7
|  | podbití : 2*53 |  | 106 | [21 empty] | VV | 0
|  | zavětrování : 4*(16*4) |  | 256 | [21 empty] | VV | 0
15 | 762712110R00 | Montáž vázaných konstrukcí hraněných do 120 cm2 | m | 16 |  | 0 |  | 0 |  | 0 | 21 | 0 | 0.00255 | 0.04 | 0 | 0 |  | RTS 17/ II | Indiv | 0.495 | 7.92 |  |  |  |  | POL1_7
|  | pásek : 0,8*20 |  | 16 | [21 empty] | VV | 0
16 | 762712120R00 | Montáž vázaných konstrukcí hraněných do 224 cm2 | m | 57.42 |  | 0 |  | 0 |  | 0 | 21 | 0 | 0.00255 | 0.15 | 0 | 0 |  | RTS 17/ II | Indiv | 0.598 | 34.34 |  |  |  |  | POL1_7
|  | sloupek : 3*4 |  | 12 | [21 empty] | VV | 0
|  | sloupek : 3,23*4 |  | 12.92 | [21 empty] | VV | 0
|  | sloupek : 2,7*2 |  | 5.4 | [21 empty] | VV | 0
|  | rozpěra : 3,7*4 |  | 14.8 | [21 empty] | VV | 0
|  | pozednice : 6,15*2 |  | 12.3 | [21 empty] | VV | 0
17 | 605126981R | Fošna SM tl. 30 mm dl. 3-5 m š. 100-250 mm, I. jakost | m3 | 2.2625 |  | 0 |  | 0 |  | 0 | 21 | 0 | 0.55 | 1.24 | 0 | 0 | SPCM | RTS 17/ II | Indiv | 0 | 0 |  |  |  |  | POL3_1
|  | Začátek provozního součtu | [23 empty] | VV
|  | Položka pořadí 14 : 3031938 |  | 3031938 | [21 empty] | VV | 2
|  | Konec provozního součtu | [23 empty] | VV
|  | podbití + fošny : 362*0,25*0,025 |  | 2.26 | [21 empty] | VV | 0
18 | 60515750R | Hranol SM/BO profil do 100x100 mm dl. do 4 m | m3 | 0.16 |  | 0 |  | 0 |  | 0 | 21 | 0 | 0.55 | 0.09 | 0 | 0 | SPCM | RTS 17/ II | Indiv | 0 | 0 |  |  |  |  | POL3_1
|  | pásek : 0,1*0,1*0,8*20 |  | 0.16 | [21 empty] | VV | 0
19 | 60515757R | Hranol SM/BO profil do 150x150 mm dl. do 4 m | m3 | 1.2919 |  | 0 |  | 0 |  | 0 | 21 | 0 | 0.55 | 0.71 | 0 | 0 | SPCM | RTS 17/ II | Indiv | 0 | 0 |  |  |  |  | POL3_1
|  | sloupek : 0,15*0,15*3*4 |  | 0.27 | [21 empty] | VV | 0
|  | sloupek : 0,15*0,15*3,23*4 |  | 0.29 | [21 empty] | VV | 0
|  | sloupek : 0,15*0,15*2,7*2 |  | 0.12 | [21 empty] | VV | 0
|  | rozpěra : 0,15*0,15*3,7*4 |  | 0.33 | [21 empty] | VV | 0
|  | pozednice : 0,15*0,15*6,15*2 |  | 0.28 | [21 empty] | VV | 0
20 | 60515853R | Hranol konstrukční masivní KVH NSi 140x200mm l=5 m, NSi - nepohledový, SM, kvalita S10, vlhkost 15% | m3 | 0.8421 |  | 0 |  | 0 |  | 0 | 21 | 0 | 0.5 | 0.42 | 0 | 0 | SPCM | RTS 17/ II | Indiv | 0 | 0 |  |  |  |  | POL3_1
|  | krokev : 0,15*0,2*4,01*7 |  | 0.84 | [21 empty] | VV | 0
21 | 60517111R | Lať střešní 40x60 mm | m3 | 0.12 |  | 0 |  | 0 |  | 0 | 21 | 0 | 0.55 | 0.07 | 0 | 0 | SPCM | RTS 17/ II | Indiv | 0 | 0 |  |  |  |  | POL3_1
|  | Latě : 0,040*0,050*3*20 |  | 0.12 | [21 empty] | VV | 0
22 | 998762102R00 | Přesun hmot pro tesařské konstrukce, výšky do 12 m | t | 3.6687 |  | 0 |  | 0 |  | 0 | 21 | 0 | 0 | 0 | 0 | 0 |  | RTS 17/ II | Indiv | 1.751 | 6.42 |  |  |  |  | POL7_
Díl: | 764 | Konstrukce klempířské |  |  |  | 0 |  | 0 |  | 0 |  | 0 |  | 0.12 |  | 0 |  |  |  |  | 38.24 |  |  |  |  | DIL
23 | 764355201R00 | Žlaby z Pz plechu nástřešní,oblého tvaru,rš 500 mm | m | 9 |  | 0 |  | 0 |  | 0 | 21 | 0 | 0.00436 | 0.04 | 0 | 0 |  | RTS 17/ II | Indiv | 0.5152 | 4.64 |  |  |  |  | POL1_7
|  | 1 - žlab : 3*3 |  | 9 | [21 empty] | VV | 0
24 | 764454202R00 | Odpadní trouby z Pz plechu, kruhové, D 100 mm | m | 3 |  | 0 |  | 0 |  | 0 | 21 | 0 | 0.00263 | 0.01 | 0 | 0 |  | RTS 17/ II | Indiv | 0.54305 | 1.63 |  |  |  |  | POL1_7
|  | 4 - Svod : 1*3 |  | 3 | [21 empty] | VV | 0
25 | 764259211R00 | Kotlík kónický z Cu plechu pro trouby, D do 150 mm | kus | 1 |  | 0 |  | 0 |  | 0 | 21 | 0 | 0.00503 | 0.01 | 0 | 0 |  | RTS 17/ II | Indiv | 1.0511 | 1.05 |  |  |  |  | POL1_7
26 | 764774421R00 | Falc.krytina,v.8 m, svitky,š.650 mm,do 30° | m2 | 28.11 |  | 0 |  | 0 |  | 0 | 21 | 0 | 0.00225 | 0.06 | 0 | 0 |  | RTS 17/ II | Indiv | 1.0788 | 30.33 |  |  |  |  | POL1_7
|  | včetně těsnícího tmelu, příponek, spojovacího materiálu a pomocného lešení. | [23 empty] | POP
|  | 28,11 |  | 28.11 | [21 empty] | VV | 0
27 | 998764104R00 | Přesun hmot pro klempířské konstr., výšky do 36 m | t | 0.11541 |  | 0 |  | 0 |  | 0 | 21 | 0 | 0 | 0 | 0 | 0 |  | RTS 17/ II | Indiv | 5.074 | 0.59 |  |  |  |  | POL7_
Díl: | 771 | Podlahy z dlaždic a obklady |  |  |  | 0 |  | 0 |  | 0 |  | 0 |  | 4.41 |  | 0 |  |  |  |  | 7.05 |  |  |  |  | DIL
28 | Pol__27 | Montáž podlah z dlaždic teracových, 20x20 cm | m2 | 25 |  | 0 |  | 0 |  | 0 | 21 | 0 | 0.05855 | 1.46 | 0 | 0 |  | Vlastní | Indiv | 0 | 0 |  |  |  |  | POL1_1
29 | 5924798211R | plošná dlažba tryskaná, šedá | m2 | 25 |  | 0 |  | 0 |  | 0 | 21 | 0 | 0.118 | 2.95 | 0 | 0 | SPCM | RTS 17/ II | Indiv | 0 | 0 |  |  |  |  | POL3_1
30 | 998771101R00 | Přesun hmot pro podlahy z dlaždic, výšky do 6 m | t | 4.4138 |  | 0 |  | 0 |  | 0 | 21 | 0 | 0 | 0 | 0 | 0 |  | RTS 17/ II | Indiv | 1.598 | 7.05 |  |  |  |  | POL7_
Díl: | M43 | Montáže ocelových konstrukcí |  |  |  | 0 |  | 0 |  | 0 |  | 0 |  | 0 |  | 0 |  |  |  |  | 0 |  |  |  |  | DIL
31 | Pol__30 | Speciální prvek | m2 | 1.415 |  | 0 |  | 0 |  | 0 | 21 | 0 | 0 | 0 | 0 | 0 |  | Vlastní | Indiv | 0 | 0 |  |  |  |  | POL1_1
|  | 8 - oplechování kolem střechy : 14,150*1*0,100 |  | 1.42 | [21 empty] | VV | 0
32 | Pol__31 | Speciální prvek | m2 | 1.4625 |  | 0 |  | 0 |  | 0 | 21 | 0 | 0 | 0 | 0 | 0 |  | Vlastní | Indiv | 0 | 0 |  |  |  |  | POL1_1
|  | 7 : 2,925*0,5*1 |  | 1.46 | [21 empty] | VV | 0
Díl: | M46 | Zemní práce při montážích |  |  |  | 0 |  | 0 |  | 0 |  | 0 |  | 2.8 |  | 0 |  |  |  |  | 4.36 |  |  |  |  | DIL
33 | 460080001R00 | Betonový základ do zeminy bez bednění | m3 | 0.55125 |  | 0 |  | 0 |  | 0 | 21 | 0 | 2.525 | 1.39 | 0 | 0 |  | RTS 17/ II | Indiv | 3.9 | 2.15 |  |  |  |  | POL1_9
|  | 0,5*0,35*0,35*9 |  | 0.55 | [21 empty] | VV | 0
34 | 460080002R00 | Betonový základ do bednění | m3 | 0.55125 |  | 0 |  | 0 |  | 0 | 21 | 0 | 2.5589 | 1.41 | 0 | 0 |  | RTS 17/ II | Indiv | 4 | 2.21 |  |  |  |  | POL1_9
|  | 0,5*0,35*0,35*9 |  | 0.55 | [21 empty] | VV | 0
Díl: | 99 | Staveništní přesun hmot |  |  |  | 0 |  | 0 |  | 0 |  | 0 |  | 0 |  | 0 |  |  |  |  | 15.76 |  |  |  |  | DIL
35 | 998011001R00 | Přesun hmot | t | 18.4924 |  | 0 |  | 0 |  | 0 | 21 | 0 | 0 | 0 | 0 | 0 |  | RTS 17/ II | Indiv | 0.852 | 15.76 |  |  |  |  | POL7_
[24 empty] | 15 | 21
| Celkem |  |  |  |  | 0 | [17 empty] | 0 | 0 | SUM
Poznámky uchazeče k zadání
POPUZIV
END

## SO04 01 Pol
Položkový rozpočet | [25 empty] | #TypZaznamu#
S: | 681 | 681 Kounická 70 Zateplení, Ivančice | [23 empty] | STA
O: | SO04 | Plot | [20 empty] | STA |  |  | OBJ
R: | 01 | Nový stav | [23 empty] | ROZ
P.č. | Číslo položky | Název položky | MJ | množství | cena / MJ | Celkem | Dodávka | Dodávka celk. | Montáž | Montáž celk. | DPH | cena s DPH | hmotnost / MJ | hmotnost celk.(t) | dem. hmotnost / MJ | dem. hmotnost celk.(t) | Ceník | Cen. soustava / platnost | Cenová úroveň | Nhod / MJ | Nhod celk. | Dodavatel
Díl: | 1 | Zemní práce |  |  |  | 0 |  | 0 |  | 0 |  | 0 |  | 0 |  | 0 |  |  |  |  | 16.74 |  |  |  |  | DIL
1 | 139601103R00 | Ruční výkop jam, rýh a šachet v hornině tř. 4, Ztížené podmínky | m3 | 3.15 |  | 0 |  | 0 |  | 0 | 21 | 0 | 0 | 0 | 0 | 0 |  | RTS 17/ II | Indiv | 4.655 | 14.66 |  |  |  |  | POL1_1
|  | 5,250*1*0,6 |  | 3.15 | [21 empty] | VV | 0
2 | 162601102R00 | Vodorovné přemístění výkopku z hor.1-4 do 5000 m | m3 | 3.15 |  | 0 |  | 0 |  | 0 | 21 | 0 | 0 | 0 | 0 | 0 |  | RTS 17/ II | Indiv | 0.011 | 0.03 |  |  |  |  | POL1_1
3 | 167101101R00 | Nakládání výkopku z hor.1-4 v množství do 100 m3 | m3 | 3.15 |  | 0 |  | 0 |  | 0 | 21 | 0 | 0 | 0 | 0 | 0 |  | RTS 17/ II | Indiv | 0.652 | 2.05 |  |  |  |  | POL1_1
4 | 199000002R00 | Poplatek za skládku horniny 1- 4 | m3 | 3.15 |  | 0 |  | 0 |  | 0 | 21 | 0 | 0 | 0 | 0 | 0 |  | RTS 17/ II | Indiv | 0 | 0 |  |  |  |  | POL1_1
Díl: | 2 | Základy a zvláštní zakládání |  |  |  | 0 |  | 0 |  | 0 |  | 0 |  | 7.95 |  | 0 |  |  |  |  | 2.43 |  |  |  |  | DIL
5 | 274315222R00 | Základové pasy z betonu prostého tř. C 8/10 | m3 | 3.15 |  | 0 |  | 0 |  | 0 | 21 | 0 | 2.525 | 7.95 | 0 | 0 |  | RTS 17/ II | Indiv | 0.773 | 2.43 |  |  |  |  | POL1_1
Díl: | 3 | Svislé a kompletní konstrukce |  |  |  | 0 |  | 0 |  | 0 |  | 0 |  | 3.47 |  | 0 |  |  |  |  | 8.59 |  |  |  |  | DIL
6 | 318261112RT2 | Zdivo plot.z tvárnic ,bet.zálivka,tl.190, tvárnice jednostranně štípané, barevné | m2 | 9.54 |  | 0 |  | 0 |  | 0 | 21 | 0 | 0.36372 | 3.47 | 0 | 0 |  | RTS 17/ II | Indiv | 0.9 | 8.59 |  |  |  |  | POL1_1
|  | 3x piliř : 1,8*5,3 |  | 9.54 | [21 empty] | VV | 0
Díl: | 99 | Staveništní přesun hmot |  |  |  | 0 |  | 0 |  | 0 |  | 0 |  | 0 |  | 0 |  |  |  |  | 9.73 |  |  |  |  | DIL
7 | 998011001R00 | Přesun hmot pro budovy zděné výšky do 6 m | t | 11.4236 |  | 0 |  | 0 |  | 0 | 21 | 0 | 0 | 0 | 0 | 0 |  | RTS 17/ II | Indiv | 0.852 | 9.73 |  |  |  |  | POL7_
[24 empty] | 15 | 21
| Celkem |  |  |  |  | 0 | [17 empty] | 0 | 0 | SUM
Poznámky uchazeče k zadání
POPUZIV
END

## SO05 D.1.4.1 Pol
Položkový rozpočet | [25 empty] | #TypZaznamu#
S: | 681 | 681 Kounická 70 Zateplení, Ivančice | [23 empty] | STA
O: | SO05 | Stavební instalace | [20 empty] | STA |  |  | OBJ
R: | D.1.4.1 | Zdravotechnika | [23 empty] | ROZ
P.č. | Číslo položky | Název položky | MJ | množství | cena / MJ | Celkem | Dodávka | Dodávka celk. | Montáž | Montáž celk. | DPH | cena s DPH | hmotnost / MJ | hmotnost celk.(t) | dem. hmotnost / MJ | dem. hmotnost celk.(t) | Ceník | Cen. soustava / platnost | Cenová úroveň | Nhod / MJ | Nhod celk. | Dodavatel
Díl: | 1 | Zemní práce |  |  |  | 0 |  | 0 |  | 0 |  | 0 |  | 73.97 |  | 0 |  |  |  |  | 353.18 |  |  |  |  | DIL
1 | 132201211R00 | Hloubení rýh šířky přes 60 do 200 cm do 100 m3, v hornině 3, hloubení strojně | m3 | 72.443 |  | 0 |  | 0 |  | 0 | 21 | 0 | 0 | 0 | 0 | 0 |  | RTS 17/ II | Indiv | 0.2 | 14.49 |  |  |  |  | POL1_1
|  | Kanalizace : 0,8*41,0*1,3 |  | 42.64 | [21 empty] | VV | 0
|  | Vodovod : 0,8*22,0*1,4 |  | 24.64 | [21 empty] | VV | 0
|  | Vod.přípojka : 0,8*2,4*1,4 |  | 2.69 | [21 empty] | VV | 0
|  | 1,1*1,5*1,5 |  | 2.48 | [21 empty] | VV | 0
2 | 132201219R00 | Hloubení rýh šířky přes 60 do 200 cm příplatek za lepivost, v hornině 3, | m3 | 36.2215 |  | 0 |  | 0 |  | 0 | 21 | 0 | 0 | 0 | 0 | 0 |  | RTS 17/ II | Indiv | 0.084 | 3.04 |  |  |  |  | POL1_1
|  | 50% : 72,443*0,5 |  | 36.22 | [21 empty] | VV | 0
3 | 151101101R00 | Zřízení pažení a rozepření stěn rýh příložné pro jakoukoliv mezerovitost, hloubky do 2 m | m2 | 179.42 |  | 0 |  | 0 |  | 0 | 21 | 0 | 0.00099 | 0.18 | 0 | 0 |  | RTS 17/ II | Indiv | 0.236 | 42.34 |  |  |  |  | POL1_1
|  | Kanalizace : 2*41,0*1,3 |  | 106.6 | [21 empty] | VV | 0
|  | Vodovod : 2*22,0*1,4 |  | 61.6 | [21 empty] | VV | 0
|  | Vod.přípojka : 2*2,4*1,4 |  | 6.72 | [21 empty] | VV | 0
|  | 2*1,5*1,5 |  | 4.5 | [21 empty] | VV | 0
4 | 151101111R00 | Odstranění pažení a rozepření rýh příložné , hloubky do 2 m | m2 | 179.42 |  | 0 |  | 0 |  | 0 | 21 | 0 | 0 | 0 | 0 | 0 |  | RTS 17/ II | Indiv | 0.07 | 12.56 |  |  |  |  | POL1_1
5 | 151101311R00 | Odstranění rozepření stěn výkopů při roubení příložném, hloubky do 4 m | m3 | 72.443 |  | 0 |  | 0 |  | 0 | 21 | 0 | 0 | 0 | 0 | 0 |  | RTS 17/ II | Indiv | 0.038 | 2.75 |  |  |  |  | POL1_1
6 | 161101101R00 | Svislé přemístění výkopku z horniny 1 až 4, při hloubce výkopu přes 1 do 2,5 m | m3 | 72.443 |  | 0 |  | 0 |  | 0 | 21 | 0 | 0 | 0 | 0 | 0 |  | RTS 17/ II | Indiv | 0.345 | 24.99 |  |  |  |  | POL1_1
7 | 162701105R00 | Vodorovné přemístění výkopku z horniny 1 až 4, na vzdálenost přes 9 000 do 10 000 m | m3 | 28.444 |  | 0 |  | 0 |  | 0 | 21 | 0 | 0 | 0 | 0 | 0 |  | RTS 17/ II | Indiv | 0.011 | 0.31 |  |  |  |  | POL1_1
|  | hloubeno : 72,443 |  | 72.44 | [21 empty] | VV | 0
|  | zpět.zásyp : -43,999 |  | -44 | [21 empty] | VV | 0
8 | 162701109R00 | Vodorovné přemístění výkopku příplatek k ceně za každých dalších i započatých 1 000 m přes 10 000, m z horniny 1 až 4 | m3 | 142.22 |  | 0 |  | 0 |  | 0 | 21 | 0 | 0 | 0 | 0 | 0 |  | RTS 17/ II | Indiv | 0 | 0 |  |  |  |  | POL1_1
|  | +5km : 28,444*5 |  | 142.22 | [21 empty] | VV | 0
9 | 167101101R00 | Nakládání, skládání, překládání neulehlého výkopku nakládání výkopku do 100 m3, z horniny 1 až 4 | m3 | 28.444 |  | 0 |  | 0 |  | 0 | 21 | 0 | 0 | 0 | 0 | 0 |  | RTS 17/ II | Indiv | 0.652 | 18.55 |  |  |  |  | POL1_1
10 | 171201201R00 | Uložení sypaniny na dočasnou skládku tak, že na 1 m2 plochy připadá přes 2 m3 výkopku nebo ornice | m3 | 28.444 |  | 0 |  | 0 |  | 0 | 21 | 0 | 0 | 0 | 0 | 0 |  | RTS 17/ II | Indiv | 0.009 | 0.26 |  |  |  |  | POL1_1
11 | 174101101R00 | Zásyp sypaninou se zhutněním jam, šachet, rýh nebo kolem objektů v těchto vykopávkách | m3 | 43.999 |  | 0 |  | 0 |  | 0 | 21 | 0 | 0 | 0 | 0 | 0 |  | RTS 17/ II | Indiv | 0.202 | 8.89 |  |  |  |  | POL1_1
|  | včetně strojního přemístění materiálu pro zásyp ze vzdálenosti do 10 m od okraje zásypu | [23 empty] | POP
|  | Kanalizace : 0,8*41,0*(1,3-0,1-0,45) |  | 24.6 | [21 empty] | VV | 0
|  | Vodovod : 0,8*22,0*(1,4-0,1-0,35) |  | 16.72 | [21 empty] | VV | 0
|  | Vod.přípojka : 0,8*2,4*(1,4-0,1-0,35) |  | 1.82 | [21 empty] | VV | 0
|  | 1,1*1,5*1,5-0,9*1,2*1,5 |  | 0.86 | [21 empty] | VV | 0
12 | 175101101RT2 | Obsyp potrubí bez prohození sypaniny, s dodáním štěrkopísku frakce 0 - 22 mm | m3 | 21.592 |  | 0 |  | 0 |  | 0 | 21 | 0 | 1.7 | 36.71 | 0 | 0 |  | RTS 17/ II | Indiv | 1.587 | 34.27 |  |  |  |  | POL1_1
|  | Kanalizace : 0,8*41,0*0,45 |  | 14.76 | [21 empty] | VV | 0
|  | Vodovod : 0,8*22,0*0,35 |  | 6.16 | [21 empty] | VV | 0
|  | Vod.přípojka : 0,8*2,4*0,35 |  | 0.67 | [21 empty] | VV | 0
13 | 451572111RK1 | Lože pod potrubí, stoky a drobné objekty z kameniva drobného těženého 0÷4 mm | m3 | 5.232 |  | 0 |  | 0 |  | 0 | 21 | 0 | 1.8908 | 9.89 | 0 | 0 |  | RTS 17/ II | Indiv | 1.695 | 8.87 |  |  |  |  | POL1_1
|  | Kanalizace : 0,8*41,0*0,1 |  | 3.28 | [21 empty] | VV | 0
|  | Vodovod : 0,8*22,0*0,1 |  | 1.76 | [21 empty] | VV | 0
|  | Vod.přípojka : 0,8*2,4*0,1 |  | 0.19 | [21 empty] | VV | 0
14 | 139200010RAB | Hloubení rýh v uzavřených prostorách v hornině 1-4, rýha 60/80 cm, odvoz 10 km, uložení na skládku | m | 40.7 |  | 0 |  | 0 |  | 0 | 21 | 0 | 0 | 0 | 0 | 0 |  | RTS 17/ II | Indiv | 3.829 | 155.84 |  |  |  |  | POL2_1
15 | 175100020RAD | Obsyp potrubí štěrkopískem, dovoz ze vzdálenosti 15 000 m | m3 | 16.28 |  | 0 |  | 0 |  | 0 | 21 | 0 | 1.67 | 27.19 | 0 | 0 |  | RTS 17/ II | Indiv | 1.598 | 26.02 |  |  |  |  | POL2_1
|  | 0,5*40,7*0,8 |  | 16.28 | [21 empty] | VV | 0
16 | 199000002R00 | Poplatky za skládku horniny 1- 4 | m3 | 44.724 |  | 0 |  | 0 |  | 0 | 21 | 0 | 0 | 0 | 0 | 0 |  | RTS 17/ II | Indiv | 0 | 0 |  |  |  |  | POL1_1
|  | 28,444+16,28 |  | 44.72 | [21 empty] | VV | 0
Díl: | 5 | Komunikace |  |  |  | 0 |  | 0 |  | 0 |  | 0 |  | 1.4 |  | 1.94 |  |  |  |  | 3.33 |  |  |  |  | DIL
17 | 831990101RAA | Příplatky k cenám trubního vedení za trasu ve vozovce živičné, při šířce rýhy do 0,80 m | m | 2 |  | 0 |  | 0 |  | 0 | 21 | 0 | 0.7011 | 1.4 | 0.968 | 1.94 |  | RTS 17/ II | Indiv | 1.6638 | 3.33 |  |  |  |  | POL2_1
Díl: | 6 | Úpravy povrchu, podlahy |  |  |  | 0 |  | 0 |  | 0 |  | 0 |  | 9.36 |  | 10.26 |  |  |  |  | 227.45 |  |  |  |  | DIL
18 | 612403384R00 | Hrubá výplň rýh ve stěnách, jakoukoliv maltou maltou ze suchých směsí 70 x 70 mm | m | 123 |  | 0 |  | 0 |  | 0 | 21 | 0 | 0.00849 | 1.04 | 0 | 0 |  | RTS 17/ II | Indiv | 0.197 | 24.23 |  |  |  |  | POL1_1
|  | 26+97 |  | 123 | [21 empty] | VV | 0
19 | 612403386R00 | Hrubá výplň rýh ve stěnách, jakoukoliv maltou maltou ze suchých směsí 100 x 100 mm | m | 14 |  | 0 |  | 0 |  | 0 | 21 | 0 | 0.01733 | 0.24 | 0 | 0 |  | RTS 17/ II | Indiv | 0.253 | 3.54 |  |  |  |  | POL1_1
20 | 612403388R00 | Hrubá výplň rýh ve stěnách, jakoukoliv maltou maltou ze suchých směsí 150 x 150 mm | m | 32 |  | 0 |  | 0 |  | 0 | 21 | 0 | 0.03713 | 1.19 | 0 | 0 |  | RTS 17/ II | Indiv | 0.293 | 9.38 |  |  |  |  | POL1_1
21 | 630300010RAA | Výměna podlahy betonové vybourání dlažby a podkladního betonu, zřízení nové podlahy s keramickou, dlažbou | m2 | 24.6 |  | 0 |  | 0 |  | 0 | 21 | 0 | 0.28025 | 6.89 | 0.417 | 10.26 |  | RTS 17/ II | Indiv | 3.5315 | 86.87 |  |  |  |  | POL2_1
|  | Vybourání dlažeb z dlaždic kameninových, cementových, teracových, čedičových nebo keramických tloušťky do 10 mm s jakoukoliv výplní spár, odstranění podkladů pod dlažby tloušťky 150 mm, vnitrostaveništní přesunu, svislé přemístění do výše jednoho podlaží, odvoz na skládku do 10 km, zřízení nové podlahy ve skladbě: | [23 empty] | POP |  | Vybourání dlažeb z dlaždic kameninových, cementových, teracových, čedičových nebo keramických tloušťky do 10 mm s jakoukoliv výplní spár, odstranění podkladů pod dlažby tloušťky 150 mm, vnitrostaveništní přesunu, svislé přemístění do výše jednoho podlaží, odvoz na skládku do 10 km, zřízení nové podlahy ve skladbě:
|  | - mazanina z betonu C 12/15 s poprášením cementem | [23 empty] | POP
|  | a přehlazením ocelovým hladítkem 80 mm | [23 empty] | POP
|  | - penetrační nátěr jednonásobný | [23 empty] | POP
|  | - Bitagit natavený | [23 empty] | POP
|  | - dlažba keramická | [23 empty] | POP
|  | Položka neobsahuje poplatek za skládku pro vybouranou suť. | [23 empty] | POP
|  | 0,6*41,0 |  | 24.6 | [21 empty] | VV | 0
22 | 999281145R00 | Přesun hmot pro opravy a údržbu objektů pro opravy a údržbu dosavadních objektů včetně vnějších, plášťů Přesun hmot pro opravy a údržbu do v. 6 m, nošením | t | 49.2516 |  | 0 |  | 0 |  | 0 | 21 | 0 | 0 | 0 | 0 | 0 |  | RTS 17/ II | Indiv | 2.1 | 103.43 |  |  |  |  | POL7_
Díl: | 87 | Potrubí z trub z plastických hmot |  |  |  | 0 |  | 0 |  | 0 |  | 0 |  | 0.09 |  | 0 |  |  |  |  | 6.82 |  |  |  |  | DIL
23 | 871161121R00 | Montáž potrubí z plastických hmot z tlakových trubek polyetylenových, vnějšího průměru 32 mm | m | 24.5 |  | 0 |  | 0 |  | 0 | 21 | 0 | 0 | 0 | 0 | 0 |  | RTS 17/ II | Indiv | 0.034 | 0.83 |  |  |  |  | POL1_1
24 | 871313121RT1 | Montáž trub z plastu, gumový kroužek, DN 150, včetně dodávky trub PVC hrdlových 110x3,0x5000 | m | 19.5 |  | 0 |  | 0 |  | 0 | 21 | 0 | 0.00161 | 0.03 | 0 | 0 |  | RTS 17/ II | Indiv | 0.066 | 1.29 |  |  |  |  | POL1_1
25 | 871313121RT2 | Montáž potrubí z trub z plastů těsněných gumovým kroužkem včetně dodávky trub hrdlových D 160 mm, , tloušťky stěny 4 mm, délky 5000 mm | m | 21.5 |  | 0 |  | 0 |  | 0 | 21 | 0 | 0.0022 | 0.05 | 0 | 0 |  | RTS 17/ II | Indiv | 0.066 | 1.42 |  |  |  |  | POL1_1
26 | 877313122R00 | Montáž tvarovek na potrubí z trub z plastů těsněných gumovým kroužkem přesuvek DN 150 mm | kus | 2 |  | 0 |  | 0 |  | 0 | 21 | 0 | 3e-05 | 0 | 0 | 0 |  | RTS 17/ II | Indiv | 0.3 | 0.6 |  |  |  |  | POL1_1
27 | 877313123R00 | Montáž tvarovek na potrubí z trub z plastů těsněných gumovým kroužkem jednoosých DN 150 mm | kus | 10 |  | 0 |  | 0 |  | 0 | 21 | 0 | 1e-05 | 0 | 0 | 0 |  | RTS 17/ II | Indiv | 0.176 | 1.76 |  |  |  |  | POL1_1
28 | 879172199R00 | Příplatky za montáž vodovodních přípojek , DN 32-80 mm | kus | 1 |  | 0 |  | 0 |  | 0 | 21 | 0 | 8e-05 | 0 | 0 | 0 |  | RTS 17/ II | Indiv | 0.92 | 0.92 |  |  |  |  | POL1_1
29 | 286136743R | trubka vícevrstvá PE100 RC; PE100 RC; PE100 RC; hladká; SDR 11,0; da = 32,0 mm; di = 26,0 mm; s = 3,, 00 mm; použití pro vodovody | m | 24.8675 |  | 0 |  | 0 |  | 0 | 21 | 0 | 0.00028 | 0.01 | 0 | 0 | SPCM | RTS 17/ II | Indiv | 0 | 0 |  |  |  |  | POL3_1
|  | +1,5% : 24,5*1,015 |  | 24.87 | [21 empty] | VV | 0
30 | 28651652.AR | koleno PVC; 45,0 °; D = 110,0 mm; s 1 hrdlem | kus | 8.24 |  | 0 |  | 0 |  | 0 | 21 | 0 | 0.00029 | 0 | 0 | 0 | SPCM | RTS 17/ II | Indiv | 0 | 0 |  |  |  |  | POL3_1
|  | +3% : 8*1,03 |  | 8.24 | [21 empty] | VV | 0
31 | 28651662.AR | koleno PVC; 45,0 °; D = 160,0 mm; s 1 hrdlem | kus | 2.06 |  | 0 |  | 0 |  | 0 | 21 | 0 | 0.00066 | 0 | 0 | 0 | SPCM | RTS 17/ II | Indiv | 0 | 0 |  |  |  |  | POL3_1
|  | +3% : 2*1,03 |  | 2.06 | [21 empty] | VV | 0
32 | 28651691.AR | redukce excentrická; PVC; d = 160,0 mm; d2 = 110 mm; l = 181 mm; hladká, hrdlová | kus | 2.06 |  | 0 |  | 0 |  | 0 | 21 | 0 | 0.00042 | 0 | 0 | 0 | SPCM | RTS 17/ II | Indiv | 0 | 0 |  |  |  |  | POL3_1
|  | +3% : 2*1,03 |  | 2.06 | [21 empty] | VV | 0
Díl: | 89 | Ostatní konstrukce na trubním vedení |  |  |  | 0 |  | 0 |  | 0 |  | 0 |  | 0.76 |  | 0 |  |  |  |  | 24.87 |  |  |  |  | DIL
33 | 817264111R00 | Montáž betonových útesů s hrdlem DN 100 mm | kus | 1 |  | 0 |  | 0 |  | 0 | 21 | 0 | 0.00198 | 0 | 0 | 0 |  | RTS 17/ II | Indiv | 1.313 | 1.31 |  |  |  |  | POL1_1
|  | propojení na stáv.šachtu : 1 |  | 1 | [21 empty] | VV | 0
34 | 817314111R00 | Montáž betonových útesů s hrdlem DN 150 mm | kus | 1 |  | 0 |  | 0 |  | 0 | 21 | 0 | 0.00273 | 0 | 0 | 0 |  | RTS 17/ II | Indiv | 1.516 | 1.52 |  |  |  |  | POL1_1
|  | propojení na stáv.šachtu : 1 |  | 1 | [21 empty] | VV | 0
35 | 891163111R00 | Montáž vodovodních armatur na potrubí ventilů hlavních pro přípojky, DN 25 mm | kus | 1 |  | 0 |  | 0 |  | 0 | 21 | 0 | 2e-05 | 0 | 0 | 0 |  | RTS 17/ II | Indiv | 0.384 | 0.38 |  |  |  |  | POL1_1
36 | 891269111R00 | Montáž vodovodních armatur na potrubí navrtávacích pasů s ventilem Jt 1 Mpa na potrubí z trub, osinkocementových, litinových, ocelových nebo plastických hmot, DN 100 mm | kus | 1 |  | 0 |  | 0 |  | 0 | 21 | 0 | 0 | 0 | 0 | 0 |  | RTS 17/ II | Indiv | 3.51 | 3.51 |  |  |  |  | POL1_1
37 | 892241111R00 | Tlakové zkoušky vodovodního potrubí DN do 80 mm | m | 24.5 |  | 0 |  | 0 |  | 0 | 21 | 0 | 0 | 0 | 0 | 0 |  | RTS 17/ II | Indiv | 0.044 | 1.08 |  |  |  |  | POL1_1
|  | d32 : 22,0+2,5 |  | 24.5 | [21 empty] | VV | 0
38 | 892233111R00 | Proplach a desinfekce vodovodního potrubí DN od 40 do 70 mm | m | 24.5 |  | 0 |  | 0 |  | 0 | 21 | 0 | 0 | 0 | 0 | 0 |  | RTS 17/ II | Indiv | 0.15 | 3.68 |  |  |  |  | POL1_1
39 | 892561111R00 | Zkoušky těsnosti kanalizačního potrubí zkouška těsnosti kanalizačního potrubí vodou do DN 125 mm | m | 19.5 |  | 0 |  | 0 |  | 0 | 21 | 0 | 0 | 0 | 0 | 0 |  | RTS 17/ II | Indiv | 0.048 | 0.94 |  |  |  |  | POL1_1
40 | 892571111R00 | Zkoušky těsnosti kanalizačního potrubí zkouška těsnosti kanalizačního potrubí vodou do DN 200 mm | m | 21.5 |  | 0 |  | 0 |  | 0 | 21 | 0 | 0 | 0 | 0 | 0 |  | RTS 17/ II | Indiv | 0.059 | 1.27 |  |  |  |  | POL1_1
41 | 892855113R00 | Kamerové prohlídky potrubí do 100 m | m | 40 |  | 0 |  | 0 |  | 0 | 21 | 0 | 0 | 0 | 0 | 0 |  | RTS 17/ II | Indiv | 0.051 | 2.04 |  |  |  |  | POL1_1
42 | 892916111R00 | Zkoušky těsnosti kanalizačního potrubí utěsnění přípojek při zkoušce kanalizačního potrubí DN, přípojek do 200 mm | sada | 2 |  | 0 |  | 0 |  | 0 | 21 | 0 | 2e-05 | 0 | 0 | 0 |  | RTS 17/ II | Indiv | 0.31 | 0.62 |  |  |  |  | POL1_1
43 | 893152111R00 | Montáž šachty vodoměrné a revizní plastové hranaté | kus | 1 |  | 0 |  | 0 |  | 0 | 21 | 0 | 0.40105 | 0.4 | 0 | 0 |  | RTS 17/ II | Indiv | 1.0924 | 1.09 |  |  |  |  | POL1_1
|  | Včetně zřízení podkladního betonu v tl. 10 cm vyztuženého sítí 8/100/100. | [23 empty] | POP
44 | 894432112R00 | Osazení plastových šachet revizních průměr 425 mm | kus | 2 |  | 0 |  | 0 |  | 0 | 21 | 0 | 0 | 0 | 0 | 0 |  | RTS 17/ II | Indiv | 0.65 | 1.3 |  |  |  |  | POL1_1
45 | 899401112R00 | Osazení poklopů litinových šoupátkových | kus | 1 |  | 0 |  | 0 |  | 0 | 21 | 0 | 0.12303 | 0.12 | 0 | 0 |  | RTS 17/ II | Indiv | 0.863 | 0.86 |  |  |  |  | POL1_1
46 | 899721112R00 | Výstražné fólie výstražná fólie pro vodovod, šířka 30 cm | m | 24.5 |  | 0 |  | 0 |  | 0 | 21 | 0 | 0 | 0 | 0 | 0 |  | RTS 17/ II | Indiv | 0.026 | 0.64 |  |  |  |  | POL1_1
47 | 899731112R00 | Signalizační vodič CYY, 2,5 mm2 | m | 24.5 |  | 0 |  | 0 |  | 0 | 21 | 0 | 4e-05 | 0 | 0 | 0 |  | RTS 17/ II | Indiv | 0.034 | 0.83 |  |  |  |  | POL1_1
48 | 230220001R00 | Montáž zemní soupravy pro šoupátka, DN 13 6580 | kus | 1 |  | 0 |  | 0 |  | 0 | 21 | 0 | 0 | 0 | 0 | 0 |  | RTS 17/ II | Indiv | 0.979 | 0.98 |  |  |  |  | POL1_1
49 | 894431311RAA | Šachty plastové plastové šachty z dílců D 425 mm, dno přímé s výkyvnými hrdly, D 110 mm, délka, šachtové roury 1,50 m, poklop litina 12,5 t | kus | 1 |  | 0 |  | 0 |  | 0 | 21 | 0 | 0.05853 | 0.06 | 0 | 0 |  | RTS 17/ II | Indiv | 1.331 | 1.33 |  |  |  |  | POL2_1
|  | Plastové dno, šachta z korugované trouby, těsnění, šachtová roura teleskopická, rám do teleskopické trouby, poklop litinový. | [23 empty] | POP
50 | 894431312RAA | Šachty plastové plastové šachty z dílců D 425 mm, dno s jedním přítokem s výkyvnými hrdly, D 160 mm,, délka šachtové roury 1,50 m, poklop litina 12,5 t | kus | 1 |  | 0 |  | 0 |  | 0 | 21 | 0 | 0.05953 | 0.06 | 0 | 0 |  | RTS 17/ II | Indiv | 1.331 | 1.33 |  |  |  |  | POL2_1
|  | Plastové dno, šachta z korugované trouby, těsnění, šachtová roura teleskopická, rám do teleskopické trouby, poklop litinový. | [23 empty] | POP
51 | 28697266R | šachta vodovodní tvar obdélníkový, s průchodkami; materiál PP+PE; samonosná; l = 1200,0 mm; š = 900, mm; h = 1 500,0 mm; poklop pochůzný | kus | 1 |  | 0 |  | 0 |  | 0 | 21 | 0 | 0.112 | 0.11 | 0 | 0 | SPCM | RTS 17/ II | Indiv | 0 | 0 |  |  |  |  | POL3_1
52 | 42200750R | poklop uliční typ šoupátkový; šedá litina; použití pro vodu; vnitř.pr.D = 127 mm; D = 270,0 mm;, výška 265 mm; pro: šoupátka | kus | 1.01 |  | 0 |  | 0 |  | 0 | 21 | 0 | 0.0113 | 0.01 | 0 | 0 | SPCM | RTS 17/ II | Indiv | 0 | 0 |  |  |  |  | POL3_1
53 | 42273320R | pas navrtávací tvárná litina; provedení univerzální, se závitovým výstupem; PN 16; DN potrubí 100 mm, ; závit 1"; pro typ potrubí litina, ocel, azbestocementové | kus | 1.01 |  | 0 |  | 0 |  | 0 | 21 | 0 | 0.0025 | 0 | 0 | 0 | SPCM | RTS 17/ II | Indiv | 0 | 0 |  |  |  |  | POL3_1
|  | +1% : 1*1,01 |  | 1.01 | [21 empty] | VV | 0
54 | 42293115R | souprava zemní tuhá pro domovní přípojky se šroub.napojením; DN DN 3/4"-2"; krycí hloubka 1,5 m | kus | 1.01 |  | 0 |  | 0 |  | 0 | 21 | 0 | 0.0027 | 0 | 0 | 0 | SPCM | RTS 17/ II | Indiv | 0 | 0 |  |  |  |  | POL3_1
55 | 998276101R00 | Přesun hmot pro trubní vedení z trub plastových nebo sklolaminátových v otevřeném výkopu | t | 0.74901 |  | 0 |  | 0 |  | 0 | 21 | 0 | 0 | 0 | 0 | 0 |  | RTS 17/ II | Indiv | 0.2115 | 0.16 |  |  |  |  | POL7_
|  | na vzdálenost 15 m od hrany výkopu nebo od okraje šachty | [23 empty] | POP
Díl: | 9 | Ostatní konstrukce, bourání |  |  |  | 0 |  | 0 |  | 0 |  | 0 |  | 0.09 |  | 4.01 |  |  |  |  | 92.6 |  |  |  |  | DIL
56 | 971042551R00 | Vybourání otvorů v betonových příčkách a zdech plochy do 1 m2, jakékoliv tloušťky | m3 | 0.45 |  | 0 |  | 0 |  | 0 | 21 | 0 | 0.00182 | 0 | 2.2 | 0.99 |  | RTS 17/ II | Indiv | 24.446 | 11 |  |  |  |  | POL1_1
|  | Včetně pomocného lešení o výšce podlahy do 1900 mm a pro zatížení do 1,5 kPa (150 kg/m2). | [23 empty] | POP
|  | 0,3*0,3*1,0*5 |  | 0.45 | [21 empty] | VV | 0
57 | 974031142R00 | Vysekání rýh v jakémkoliv zdivu cihelném v ploše do hloubky 70 mm, šířky do 70 mm | m | 26 |  | 0 |  | 0 |  | 0 | 21 | 0 | 0.00049 | 0.01 | 0.009 | 0.23 |  | RTS 17/ II | Indiv | 0.247 | 6.42 |  |  |  |  | POL1_1
|  | Včetně pomocného lešení o výšce podlahy do 1900 mm a pro zatížení do 1,5 kPa (150 kg/m2). | [23 empty] | POP
58 | 974031143R00 | Vysekání rýh v jakémkoliv zdivu cihelném v ploše do hloubky 70 mm, šířky do 100 mm | m | 97 |  | 0 |  | 0 |  | 0 | 21 | 0 | 0.00049 | 0.05 | 0.013 | 1.26 |  | RTS 17/ II | Indiv | 0.301 | 29.2 |  |  |  |  | POL1_1
|  | Včetně pomocného lešení o výšce podlahy do 1900 mm a pro zatížení do 1,5 kPa (150 kg/m2). | [23 empty] | POP
59 | 974031153R00 | Vysekání rýh v jakémkoliv zdivu cihelném v ploše do hloubky 100 mm, šířky do 100 mm | m | 14 |  | 0 |  | 0 |  | 0 | 21 | 0 | 0.00049 | 0.01 | 0.018 | 0.25 |  | RTS 17/ II | Indiv | 0.342 | 4.79 |  |  |  |  | POL1_1
|  | Včetně pomocného lešení o výšce podlahy do 1900 mm a pro zatížení do 1,5 kPa (150 kg/m2). | [23 empty] | POP
60 | 974031164R00 | Vysekání rýh v jakémkoliv zdivu cihelném v ploše do hloubky 150 mm, šířky do 150 mm | m | 32 |  | 0 |  | 0 |  | 0 | 21 | 0 | 0.00049 | 0.02 | 0.04 | 1.28 |  | RTS 17/ II | Indiv | 0.668 | 21.38 |  |  |  |  | POL1_1
|  | Včetně pomocného lešení o výšce podlahy do 1900 mm a pro zatížení do 1,5 kPa (150 kg/m2). | [23 empty] | POP
61 | 979990001R00 | Poplatek za skládku stavební suti | t | 4.017 |  | 0 |  | 0 |  | 0 | 21 | 0 | 0 | 0 | 0 | 0 |  | RTS 17/ II | Indiv | 0 | 0 |  |  |  |  | POL8_
62 | 979086112R00 | Vodorovná doprava suti a vybouraných hmot nakládání nebo překládání suti a vybouraných hmot na, dopravní prostředek při vodorovné dopravě, , | t | 4.017 |  | 0 |  | 0 |  | 0 | 21 | 0 | 0 | 0 | 0 | 0 |  | RTS 17/ II | Indiv | 0.277 | 1.11 |  |  |  |  | POL8_
|  | Včetně: | [23 empty] | POP
|  | - při vodorovné dopravě po suchu : přepravy za ztížených provozních podmínek, | [23 empty] | POP
|  | - při vodorovné dopravě po vodě : vyložení na hromady na suchu nebo na přeložení na dopravní prostředek na suchu do 15 m vodorovně a současně do 4 m svisle, | [23 empty] | POP |  | - při vodorovné dopravě po vodě : vyložení na hromady na suchu nebo na přeložení na dopravní prostředek na suchu do 15 m vodorovně a současně do 4 m svisle,
|  | - při nakládání nebo překládání : dopravy do 15 m vodorovně a současně do 4 m svisle. | [23 empty] | POP
63 | 979011211R00 | Svislá doprava suti a vybouraných hmot nošením za prvé podlaží nad základním podlažím | t | 4.017 |  | 0 |  | 0 |  | 0 | 21 | 0 | 0 | 0 | 0 | 0 |  | RTS 17/ II | Indiv | 2.009 | 8.07 |  |  |  |  | POL8_
64 | 979011219R00 | Svislá doprava suti a vybouraných hmot nošením příplatek zakaždé další podlaží nad prvním základním, podlažím | t | 4.017 |  | 0 |  | 0 |  | 0 | 21 | 0 | 0 | 0 | 0 | 0 |  | RTS 17/ II | Indiv | 0.959 | 3.85 |  |  |  |  | POL8_
65 | 979081111R00 | Odvoz suti a vybouraných hmot na skládku do 1 km | t | 4.017 |  | 0 |  | 0 |  | 0 | 21 | 0 | 0 | 0 | 0 | 0 |  | RTS 17/ II | Indiv | 0.49 | 1.97 |  |  |  |  | POL8_
|  | Včetně naložení na dopravní prostředek a složení na skládku, bez poplatku za skládku. | [23 empty] | POP
66 | 979081121R00 | Odvoz suti a vybouraných hmot na skládku příplatek za každý další 1 km | t | 4.017 |  | 0 |  | 0 |  | 0 | 21 | 0 | 0 | 0 | 0 | 0 |  | RTS 17/ II | Indiv | 0 | 0 |  |  |  |  | POL8_
67 | 979087312R00 | Vodorovné přemístění suti nošením k místu nakládky vodorovné přemístění vybouraných hmot nošením, nebo přehozením, na vzdálenost 10 m | t | 4.017 |  | 0 |  | 0 |  | 0 | 21 | 0 | 0 | 0 | 0 | 0 |  | RTS 17/ II | Indiv | 0.832 | 3.34 |  |  |  |  | POL8_
|  | S naložením suti nebo vybouraných hmot do dopravního prostředku a na jejich vyložením, popřípadě přeložením na normální dopravní prostředek. | [23 empty] | POP
68 | 979087392R00 | Vodorovné přemístění suti nošením k místu nakládky příplatek za každých dalích i započatých 10 m, vzdálenosti vybouraných hmot, | t | 4.017 |  | 0 |  | 0 |  | 0 | 21 | 0 | 0 | 0 | 0 | 0 |  | RTS 17/ II | Indiv | 0.36 | 1.45 |  |  |  |  | POL8_
69 | 979093111R00 | Uložení suti na skládku bez zhutnění | t | 4.017 |  | 0 |  | 0 |  | 0 | 21 | 0 | 0 | 0 | 0 | 0 |  | RTS 17/ II | Indiv | 0.006 | 0.02 |  |  |  |  | POL8_
Díl: | 700B | Demontáže |  |  |  | 0 |  | 0 |  | 0 |  | 0 |  | 0 |  | 1.99 |  |  |  |  | 88.18 |  |  |  |  | DIL
70 | 721140802R00 | Demontáž potrubí z litinových trub do DN 100 | m | 79 |  | 0 |  | 0 |  | 0 | 21 | 0 | 0 | 0 | 0.01492 | 1.18 |  | RTS 17/ II | Indiv | 0.413 | 32.63 |  |  |  |  | POL1_1
71 | 721290822R00 | Vnitrostaveništní přemístění vybouraných hmot svislý , v objektech výšky přes 6 do 12 m | t | 1.1787 |  | 0 |  | 0 |  | 0 | 21 | 0 | 0 | 0 | 0 | 0 |  | RTS 17/ II | Indiv | 4.155 | 4.9 |  |  |  |  | POL1_1
72 | 722130801R00 | Demontáž potrubí z ocelových trubek závitových do DN 25 | m | 137 |  | 0 |  | 0 |  | 0 | 21 | 0 | 0 | 0 | 0.00213 | 0.29 |  | RTS 17/ II | Indiv | 0.173 | 23.7 |  |  |  |  | POL1_1
73 | 722181812R00 | Demontáž plstěných pásů z trub do D 50 | m | 137 |  | 0 |  | 0 |  | 0 | 21 | 0 | 0 | 0 | 0.00023 | 0.03 |  | RTS 17/ II | Indiv | 0.072 | 9.86 |  |  |  |  | POL1_1
74 | 722290821R00 | Vnitrostaveništní přemístění vybouraných hmot svislé, v objektech výšky do 6m | t | 0.32332 |  | 0 |  | 0 |  | 0 | 21 | 0 | 0 | 0 | 0 | 0 |  | RTS 17/ II | Indiv | 3.379 | 1.09 |  |  |  |  | POL1_1
75 | 725110811R00 | Demontáž klozetů splachovacích | soubor | 6 |  | 0 |  | 0 |  | 0 | 21 | 0 | 0 | 0 | 0.01933 | 0.12 |  | RTS 17/ II | Indiv | 0.59 | 3.54 |  |  |  |  | POL1_1
76 | 725122813R00 | Demontáž pisoárů s nádrží + 1 záchodkem | soubor | 2 |  | 0 |  | 0 |  | 0 | 21 | 0 | 0 | 0 | 0.0172 | 0.03 |  | RTS 17/ II | Indiv | 0.403 | 0.81 |  |  |  |  | POL1_1
77 | 725210821R00 | Demontáž umyvadel umyvadel bez výtokových armatur | soubor | 13 |  | 0 |  | 0 |  | 0 | 21 | 0 | 0 | 0 | 0.01946 | 0.25 |  | RTS 17/ II | Indiv | 0.382 | 4.97 |  |  |  |  | POL1_1
78 | 725210984R00 | Opravy umyvadel odmontování rohového ventilu G 1/2 | kus | 6 |  | 0 |  | 0 |  | 0 | 21 | 0 | 0 | 0 | 0 | 0 |  | RTS 17/ II | Indiv | 0.081 | 0.49 |  |  |  |  | POL1_1
79 | 725240812R00 | Demontáž sprchových kabin a mís mís bez výtokových armatur | soubor | 1 |  | 0 |  | 0 |  | 0 | 21 | 0 | 0 | 0 | 0.0245 | 0.02 |  | RTS 17/ II | Indiv | 0.383 | 0.38 |  |  |  |  | POL1_1
80 | 725310821R00 | Demontáž dřezů jednodílných na konzolách | soubor | 1 |  | 0 |  | 0 |  | 0 | 21 | 0 | 0 | 0 | 0.01707 | 0.02 |  | RTS 17/ II | Indiv | 0.362 | 0.36 |  |  |  |  | POL1_1
81 | 725330820R00 | Demontáž výlevek diturvitových | soubor | 1 |  | 0 |  | 0 |  | 0 | 21 | 0 | 0 | 0 | 0.0347 | 0.03 |  | RTS 17/ II | Indiv | 0.569 | 0.57 |  |  |  |  | POL1_1
82 | 725820801R00 | Demontáž baterií nástěnných do G 3/4" | soubor | 15 |  | 0 |  | 0 |  | 0 | 21 | 0 | 0 | 0 | 0.00156 | 0.02 |  | RTS 17/ II | Indiv | 0.217 | 3.26 |  |  |  |  | POL1_1
83 | 725840860R00 | Demontáž baterií sprchových sprchových ramen nebo nebo sprch táhlových | kus | 1 |  | 0 |  | 0 |  | 0 | 21 | 0 | 0 | 0 | 0.00052 | 0 |  | RTS 17/ II | Indiv | 0.021 | 0.02 |  |  |  |  | POL1_1
84 | 725590811R00 | Vnitrostaveništní přemístění vybouraných hmot svislé, v objektech výšky do 6m | t | 0.50355 |  | 0 |  | 0 |  | 0 | 21 | 0 | 0 | 0 | 0 | 0 |  | RTS 17/ II | Indiv | 3.169 | 1.6 |  |  |  |  | POL1_1
Díl: | 721 | Vnitřní kanalizace |  |  |  | 0 |  | 0 |  | 0 |  | 0 |  | 0.2 |  | 0 |  |  |  |  | 95.43 |  |  |  |  | DIL
85 | 721176222R00 | Potrubí KG svodné (ležaté) v zemi vnější průměr D 110 mm, tloušťka stěny 3,2 mm, DN 100 | m | 26.5 |  | 0 |  | 0 |  | 0 | 21 | 0 | 0.0021 | 0.06 | 0 | 0 |  | RTS 17/ II | Indiv | 0.8 | 21.2 |  |  |  |  | POL1_1
|  | Potrubí včetně tvarovek. Bez zednických výpomocí. | [23 empty] | POP
86 | 721176223R00 | Potrubí KG svodné (ležaté) v zemi vnější průměr D 125 mm, tloušťka stěny 3,2 mm, DN 125 | m | 8.5 |  | 0 |  | 0 |  | 0 | 21 | 0 | 0.00252 | 0.02 | 0 | 0 |  | RTS 17/ II | Indiv | 0.8 | 6.8 |  |  |  |  | POL1_1
|  | Potrubí včetně tvarovek. Bez zednických výpomocí. | [23 empty] | POP
87 | 721176224R00 | Potrubí KG svodné (ležaté) v zemi vnější průměr D 160 mm, tloušťka stěny 4,0 mm, DN 150 | m | 6 |  | 0 |  | 0 |  | 0 | 21 | 0 | 0.00357 | 0.02 | 0 | 0 |  | RTS 17/ II | Indiv | 0.55 | 3.3 |  |  |  |  | POL1_1
|  | Potrubí včetně tvarovek. Bez zednických výpomocí. | [23 empty] | POP
88 | 721177101R00 | Potrubí třívrstvé silně odhlučněné - připojovací vnější vrstva z PP, střední vrstva z PP zesílená, minerálními látkami, vnitřní vrstva z PP, hlasitost 17 dB, vnější průměr D 32 mm, tloušťka stěny 1,8 | m | 9.5 |  | 0 |  | 0 |  | 0 | 21 | 0 | 0.00031 | 0 | 0 | 0 |  | RTS 17/ II | Indiv | 0.32 | 3.04 |  |  |  |  | POL1_1
|  | mm, DN 30 | [23 empty] | POP
89 | 721177103R00 | Potrubí třívrstvé silně odhlučněné - připojovací vnější vrstva z PP, střední vrstva z PP zesílená, minerálními látkami, vnitřní vrstva z PP, hlasitost 17 dB, vnější průměr D50 mm, tloušťka stěny 2,0 | m | 17 |  | 0 |  | 0 |  | 0 | 21 | 0 | 0.00052 | 0.01 | 0 | 0 |  | RTS 17/ II | Indiv | 0.359 | 6.1 |  |  |  |  | POL1_1
|  | mm, DN 50 | [23 empty] | POP
90 | 721177104R00 | Potrubí třívrstvé silně odhlučněné - připojovací vnější vrstva z PP, střední vrstva z PP zesílená, minerálními látkami, vnitřní vrstva z PP, hlasitost 17 dB, vnější průměr D 75 mm, tloušťka stěny 2,6 | m | 6 |  | 0 |  | 0 |  | 0 | 21 | 0 | 0.00098 | 0.01 | 0 | 0 |  | RTS 17/ II | Indiv | 0.452 | 2.71 |  |  |  |  | POL1_1
|  | mm, DN 70 | [23 empty] | POP
91 | 721177114R00 | Potrubí třívrstvé silně odhlučněné - odpadní svislé vnější vrstva z PP, střední vrstva z PP zesílená, minerálními látkami, vnitřní vrstva z PP, hlasitost 17 dB, vnější průměr D 75 mm, tloušťka stěny 2 | m | 8 |  | 0 |  | 0 |  | 0 | 21 | 0 | 0.00106 | 0.01 | 0 | 0 |  | RTS 17/ II | Indiv | 0.819 | 6.55 |  |  |  |  | POL1_1
|  | ,6 mm, DN 70 | [23 empty] | POP
92 | 721177115R00 | Potrubí třívrstvé silně odhlučněné - odpadní svislé vnější vrstva z PP, střední vrstva z PP zesílená, minerálními látkami, vnitřní vrstva z PP, hlasitost 17 dB, vnější průměr D 110 mm, tloušťka stěny | m | 39.5 |  | 0 |  | 0 |  | 0 | 21 | 0 | 0.00169 | 0.07 | 0 | 0 |  | RTS 17/ II | Indiv | 0.797 | 31.48 |  |  |  |  | POL1_1
|  | 3,4 mm, DN 100 | [23 empty] | POP
93 | 721177124R00 | Čistící kus pro třívrstvé silně odhlučněné potrubí - odpadní svislé vnější vrstva z PP, střední, vrstva z PP zesílená minerálními látkami, vnitřní vrstva z PP, hlasitost 17 dB, vnější průměr D 75 | kus | 2 |  | 0 |  | 0 |  | 0 | 21 | 0 | 0.00021 | 0 | 0 | 0 |  | RTS 17/ II | Indiv | 0.25 | 0.5 |  |  |  |  | POL1_1
|  | mm, DN 70, včetně dodávky materiálu | [23 empty] | POP
94 | 721177125R00 | Čistící kus pro třívrstvé silně odhlučněné potrubí - odpadní svislé vnější vrstva z PP, střední, vrstva z PP zesílená minerálními látkami, vnitřní vrstva z PP, hlasitost 17 dB, vnější průměr D 110 | kus | 3 |  | 0 |  | 0 |  | 0 | 21 | 0 | 0.00055 | 0 | 0 | 0 |  | RTS 17/ II | Indiv | 0.3667 | 1.1 |  |  |  |  | POL1_1
|  | mm, DN 100, včetně dodávky materiálu | [23 empty] | POP
95 | 721194105R00 | Zřízení přípojek na potrubí D 50 mm, materiál ve specifikaci | kus | 23 |  | 0 |  | 0 |  | 0 | 21 | 0 | 0 | 0 | 0 | 0 |  | RTS 17/ II | Indiv | 0.174 | 4 |  |  |  |  | POL1_1
96 | 721194109R00 | Zřízení přípojek na potrubí D 110 mm, materiál ve specifikaci | kus | 7 |  | 0 |  | 0 |  | 0 | 21 | 0 | 0 | 0 | 0 | 0 |  | RTS 17/ II | Indiv | 0.259 | 1.81 |  |  |  |  | POL1_1
97 | 721273200RT3 | Ventilační hlavice D 110 mm, souprava z PP | kus | 2 |  | 0 |  | 0 |  | 0 | 21 | 0 | 0.00027 | 0 | 0 | 0 |  | RTS 17/ II | Indiv | 0.333 | 0.67 |  |  |  |  | POL1_1
98 | 721290111R00 | Zkouška těsnosti kanalizace v objektech vodou, DN 125 | m | 115 |  | 0 |  | 0 |  | 0 | 21 | 0 | 0 | 0 | 0 | 0 |  | RTS 17/ II | Indiv | 0.048 | 5.52 |  |  |  |  | POL1_1
|  | 26,5+8,5+9,5+17+6+8+39,5 |  | 115 | [21 empty] | VV | 0
99 | 721290112R00 | Zkouška těsnosti kanalizace v objektech vodou, DN 200 | m | 6 |  | 0 |  | 0 |  | 0 | 21 | 0 | 0 | 0 | 0 | 0 |  | RTS 17/ II | Indiv | 0.059 | 0.35 |  |  |  |  | POL1_1
100 | 998721102R00 | Přesun hmot pro vnitřní kanalizaci v objektech výšky do 12 m | t | 0.194 |  | 0 |  | 0 |  | 0 | 21 | 0 | 0 | 0 | 0 | 0 |  | RTS 17/ II | Indiv | 1.523 | 0.3 |  |  |  |  | POL7_
Díl: | 722 | Vnitřní vodovod |  |  |  | 0 |  | 0 |  | 0 |  | 0 |  | 0.1 |  | 0 |  |  |  |  | 89.28 |  |  |  |  | DIL
101 | 722172631R00 | Potrubí z plastických hmot polypropylenové potrubí PP-R, D 20 mm, s 3,4 mm, PN 20, polyfúzně, svařované, bez zednických výpomocí | m | 41.5 |  | 0 |  | 0 |  | 0 | 21 | 0 | 0.0005 | 0.02 | 0 | 0 |  | RTS 17/ II | Indiv | 0.2789 | 11.57 |  |  |  |  | POL1_1
|  | Potrubí včetně tvarovek bez zednických výpomocí. | [23 empty] | POP
|  | Včetně pomocného lešení o výšce podlahy do 1900 mm a pro zatížení do 1,5 kPa. | [23 empty] | POP
|  | SV : 26,5 |  | 26.5 | [21 empty] | VV | 0
|  | TV : 15 |  | 15 | [21 empty] | VV | 0
102 | 722172632R00 | Potrubí z plastických hmot polypropylenové potrubí PP-R, D 25 mm, s 4,2 mm, PN 20, polyfúzně, svařované, bez zednických výpomocí | m | 42 |  | 0 |  | 0 |  | 0 | 21 | 0 | 0.00065 | 0.03 | 0 | 0 |  | RTS 17/ II | Indiv | 0.2973 | 12.49 |  |  |  |  | POL1_1
|  | Potrubí včetně tvarovek bez zednických výpomocí. | [23 empty] | POP
|  | Včetně pomocného lešení o výšce podlahy do 1900 mm a pro zatížení do 1,5 kPa. | [23 empty] | POP
|  | SV : 24,5 |  | 24.5 | [21 empty] | VV | 0
|  | TV : 17,5 |  | 17.5 | [21 empty] | VV | 0
103 | 722172633R00 | Potrubí z plastických hmot polypropylenové potrubí PP-R, D 32 mm, s 5,4 mm, PN 20, polyfúzně, svařované, bez zednických výpomocí | m | 54 |  | 0 |  | 0 |  | 0 | 21 | 0 | 0.00083 | 0.04 | 0 | 0 |  | RTS 17/ II | Indiv | 0.3328 | 17.97 |  |  |  |  | POL1_1
|  | Potrubí včetně tvarovek bez zednických výpomocí. | [23 empty] | POP
|  | Včetně pomocného lešení o výšce podlahy do 1900 mm a pro zatížení do 1,5 kPa. | [23 empty] | POP
|  | SV : 46 |  | 46 | [21 empty] | VV | 0
|  | TV : 8 |  | 8 | [21 empty] | VV | 0
104 | 722181213RT7 | Izolace vodovodního potrubí návleková z trubic z pěnového polyetylenu, tloušťka stěny 13 mm, d 22 mm | m | 26.5 |  | 0 |  | 0 |  | 0 | 21 | 0 | 4e-05 | 0 | 0 | 0 |  | RTS 17/ II | Indiv | 0.129 | 3.42 |  |  |  |  | POL1_1
|  | V položce je kalkulována dodávka izolační trubice, spon a lepicí pásky. | [23 empty] | POP
105 | 722181213RT9 | Izolace vodovodního potrubí návleková z trubic z pěnového polyetylenu, tloušťka stěny 13 mm, d 28 mm | m | 24.5 |  | 0 |  | 0 |  | 0 | 21 | 0 | 8e-05 | 0 | 0 | 0 |  | RTS 17/ II | Indiv | 0.129 | 3.16 |  |  |  |  | POL1_1
|  | V položce je kalkulována dodávka izolační trubice, spon a lepicí pásky. | [23 empty] | POP
106 | 722181213RU2 | Izolace vodovodního potrubí návleková z trubic z pěnového polyetylenu, tloušťka stěny 13 mm, d 35 mm | m | 46 |  | 0 |  | 0 |  | 0 | 21 | 0 | 6e-05 | 0 | 0 | 0 |  | RTS 17/ II | Indiv | 0.142 | 6.53 |  |  |  |  | POL1_1
|  | V položce je kalkulována dodávka izolační trubice, spon a lepicí pásky. | [23 empty] | POP
107 | 722181214RT7 | Izolace vodovodního potrubí návleková z trubic z pěnového polyetylenu, tloušťka stěny 20 mm, d 22 mm | m | 15 |  | 0 |  | 0 |  | 0 | 21 | 0 | 5e-05 | 0 | 0 | 0 |  | RTS 17/ II | Indiv | 0.129 | 1.94 |  |  |  |  | POL1_1
|  | V položce je kalkulována dodávka izolační trubice, spon a lepicí pásky. | [23 empty] | POP
108 | 722181214RT9 | Izolace vodovodního potrubí návleková z trubic z pěnového polyetylenu, tloušťka stěny 20 mm, d 28 mm | m | 17.5 |  | 0 |  | 0 |  | 0 | 21 | 0 | 8e-05 | 0 | 0 | 0 |  | RTS 17/ II | Indiv | 0.129 | 2.26 |  |  |  |  | POL1_1
|  | V položce je kalkulována dodávka izolační trubice, spon a lepicí pásky. | [23 empty] | POP
109 | 722181215RU2 | Izolace vodovodního potrubí návleková z trubic z pěnového polyetylenu, tloušťka stěny 25 mm, d 35 mm | m | 8 |  | 0 |  | 0 |  | 0 | 21 | 0 | 8e-05 | 0 | 0 | 0 |  | RTS 17/ II | Indiv | 0.142 | 1.14 |  |  |  |  | POL1_1
|  | V položce je kalkulována dodávka izolační trubice, spon a lepicí pásky. | [23 empty] | POP
110 | 722190401R00 | Vyvedení a upevnění výpustek DN 15 | kus | 30 |  | 0 |  | 0 |  | 0 | 21 | 0 | 0 | 0 | 0 | 0 |  | RTS 17/ II | Indiv | 0.425 | 12.75 |  |  |  |  | POL1_1
111 | 722224111R00 | Kohout kulový, vypouštěcí a napouštěcí, vnější závit, mosazný, DN 15, PN 10, včetně dodávky, materiálu | kus | 3 |  | 0 |  | 0 |  | 0 | 21 | 0 | 0.00013 | 0 | 0 | 0 |  | RTS 17/ II | Indiv | 0.083 | 0.25 |  |  |  |  | POL1_1
112 | 722237122R00 | Kohout kulový, mosazný, vnitřní-vnitřní závit, DN 20, PN 42, včetně dodávky materiálu | kus | 2 |  | 0 |  | 0 |  | 0 | 21 | 0 | 0.00031 | 0 | 0 | 0 |  | RTS 17/ II | Indiv | 0.207 | 0.41 |  |  |  |  | POL1_1
113 | 722237123R00 | Kohout kulový, mosazný, vnitřní-vnitřní závit, DN 25, PN 35, včetně dodávky materiálu | kus | 5 |  | 0 |  | 0 |  | 0 | 21 | 0 | 0.00048 | 0 | 0 | 0 |  | RTS 17/ II | Indiv | 0.227 | 1.14 |  |  |  |  | POL1_1
|  | Armatury potrubí : 1 |  | 1 | [21 empty] | VV | 0
|  | Napojení ohřívače : 4 |  | 4 | [21 empty] | VV | 0
114 | 722237662R00 | Klapka zpětná klapka, vnitřní-vnitřní závit, DN 20, PN 16, mosaz | kus | 1 |  | 0 |  | 0 |  | 0 | 21 | 0 | 0.00023 | 0 | 0 | 0 |  | RTS 17/ II | Indiv | 0.207 | 0.21 |  |  |  |  | POL1_1
115 | 722237663R00 | Klapka zpětná klapka, vnitřní-vnitřní závit, DN 25, PN 16, mosaz | kus | 2 |  | 0 |  | 0 |  | 0 | 21 | 0 | 0.00034 | 0 | 0 | 0 |  | RTS 17/ II | Indiv | 0.227 | 0.45 |  |  |  |  | POL1_1
116 | 722265115R00 | Vodoměry včetně dodávky materiálu domovní vodoměr, závitový vícevtokový mokroběžný, DN 25, pro, teplotu vody do 40°C, montáž horizontálně, jmenovitý průtok 3,5 m3/hod, PN 16, délka 175 mm | kus | 1 |  | 0 |  | 0 |  | 0 | 21 | 0 | 0.00578 | 0.01 | 0 | 0 |  | RTS 17/ II | Indiv | 0.423 | 0.42 |  |  |  |  | POL1_1
117 | 722268123R00 | Vodoměrné sestavy vodoměrná sestava, se šroubením, kulovým kohoutem, kulovým kohoutem s vypouštěním, a zpětnou klapkou, včetně držáku, DN 25-25 | kus | 1 |  | 0 |  | 0 |  | 0 | 21 | 0 | 0.0026 | 0 | 0 | 0 |  | RTS 17/ II | Indiv | 0.5 | 0.5 |  |  |  |  | POL1_1
118 | 722280106R00 | Tlakové zkoušky vodovodního potrubí do DN 32 | m | 137.5 |  | 0 |  | 0 |  | 0 | 21 | 0 | 0 | 0 | 0 | 0 |  | RTS 17/ II | Indiv | 0.029 | 3.99 |  |  |  |  | POL1_1
|  | Včetně dodávky vody, uzavření a zabezpečení konců potrubí. | [23 empty] | POP
|  | 26,5+24,5+46+15+17,5+8 |  | 137.5 | [21 empty] | VV | 0
119 | 722290234R00 | Proplach a dezinfekce vodovodního potrubí do DN 80 | m | 137.5 |  | 0 |  | 0 |  | 0 | 21 | 0 | 1e-05 | 0 | 0 | 0 |  | RTS 17/ II | Indiv | 0.062 | 8.53 |  |  |  |  | POL1_1
|  | Včetně dodání desinfekčního prostředku. | [23 empty] | POP
120 | 998722101R00 | Přesun hmot pro vnitřní vodovod v objektech výšky do 6 m | t | 0.11551 |  | 0 |  | 0 |  | 0 | 21 | 0 | 0 | 0 | 0 | 0 |  | RTS 17/ II | Indiv | 1.327 | 0.15 |  |  |  |  | POL7_
Díl: | 725 | Zařizovací předměty |  |  |  | 0 |  | 0 |  | 0 |  | 0 |  | 0.82 |  | 0 |  |  |  |  | 64.18 |  |  |  |  | DIL
121 | 721213236R00 | Odtokové žlaby rovný odtokový žlab, umístění ke zdi , děrovaný rošt, délka 1000 mm, včetně dodávky, materiálu | kus | 2 |  | 0 |  | 0 |  | 0 | 21 | 0 | 0.08789 | 0.18 | 0 | 0 |  | RTS 17/ II | Indiv | 1.058 | 2.12 |  |  |  |  | POL1_1
122 | 725119306R00 | Klozetové mísy montáž závěsné | soubor | 6 |  | 0 |  | 0 |  | 0 | 21 | 0 | 0.00089 | 0.01 | 0 | 0 |  | RTS 17/ II | Indiv | 1.12 | 6.72 |  |  |  |  | POL1_1
123 | 725129201R00 | Montáž pisoárového záchodku bez nádrže | soubor | 2 |  | 0 |  | 0 |  | 0 | 21 | 0 | 0.00392 | 0.01 | 0 | 0 |  | RTS 17/ II | Indiv | 0.755 | 1.51 |  |  |  |  | POL1_1
124 | 725219401R00 | Umyvadlo montáž na šrouby do zdiva | soubor | 13 |  | 0 |  | 0 |  | 0 | 21 | 0 | 0.00141 | 0.02 | 0 | 0 |  | RTS 17/ II | Indiv | 1.575 | 20.48 |  |  |  |  | POL1_1
|  | Včetně dodání zápachové uzávěrky. | [23 empty] | POP
|  | U : 12 |  | 12 | [21 empty] | VV | 0
|  | Um : 1 |  | 1 | [21 empty] | VV | 0
125 | 725249103R00 | Sprchové kabiny a mísy montáž sprchových koutů | soubor | 2 |  | 0 |  | 0 |  | 0 | 21 | 0 | 0.00017 | 0 | 0 | 0 |  | RTS 17/ II | Indiv | 2.9 | 5.8 |  |  |  |  | POL1_1
126 | 725319101R00 | Dřezy jednoduché montáž dřezů jednoduchých | soubor | 1 |  | 0 |  | 0 |  | 0 | 21 | 0 | 0.00072 | 0 | 0 | 0 |  | RTS 17/ II | Indiv | 0.506 | 0.51 |  |  |  |  | POL1_1
127 | 725334301R00 | Nálevka se sifonem | kus | 5 |  | 0 |  | 0 |  | 0 | 21 | 0 | 9e-05 | 0 | 0 | 0 |  | RTS 17/ II | Indiv | 0.18 | 0.9 |  |  |  |  | POL1_1
128 | 725339101R00 | Výlevky diturvitové montáž diturvitové, bez nádrže a armatur | kus | 1 |  | 0 |  | 0 |  | 0 | 21 | 0 | 0.00309 | 0 | 0 | 0 |  | RTS 17/ II | Indiv | 1.25 | 1.25 |  |  |  |  | POL1_1
129 | 725530152R00 | Elektrické ohřívače doplňky ventil pojistný DN 15 | kus | 3 |  | 0 |  | 0 |  | 0 | 21 | 0 | 0.00069 | 0 | 0 | 0 |  | RTS 17/ II | Indiv | 0.321 | 0.96 |  |  |  |  | POL1_1
130 | 725539102R00 | Elektrické ohřívače montáž elektrických ohřívačů 80 l | soubor | 2 |  | 0 |  | 0 |  | 0 | 21 | 0 | 0.02882 | 0.06 | 0 | 0 |  | RTS 17/ II | Indiv | 2.958 | 5.92 |  |  |  |  | POL1_1
|  | Včetně upevnění zásobníků na příčky tl. 15 cm, na zdi a na nosné konstrukce. | [23 empty] | POP
131 | 725539103R00 | Elektrické ohřívače montáž elektrických ohřívačů 125 l | soubor | 1 |  | 0 |  | 0 |  | 0 | 21 | 0 | 0.02882 | 0.03 | 0 | 0 |  | RTS 17/ II | Indiv | 3.072 | 3.07 |  |  |  |  | POL1_1
|  | Včetně upevnění zásobníků na příčky tl. 15 cm, na zdi a na nosné konstrukce. | [23 empty] | POP
132 | 725814103R00 | Rohové ventily rohový ventil, bez matky, DN 15 x DN 10, mosaz | soubor | 28 |  | 0 |  | 0 |  | 0 | 21 | 0 | 0.00024 | 0.01 | 0 | 0 |  | RTS 17/ II | Indiv | 0.124 | 3.47 |  |  |  |  | POL1_1
|  | (12+1+1)*2 |  | 28 | [21 empty] | VV | 0
133 | 725829201R00 | Baterie umyvadlové a dřezové Montáž baterií umyvadlových a dřezových umyvadlové a dřezové nástěnné, chromové | kus | 1 |  | 0 |  | 0 |  | 0 | 21 | 0 | 0.00012 | 0 | 0 | 0 |  | RTS 17/ II | Indiv | 0.476 | 0.48 |  |  |  |  | POL1_1
134 | 725829301R00 | Baterie umyvadlové a dřezové Montáž baterií umyvadlových a dřezových umyvadlové a dřezové stojánkové | kus | 14 |  | 0 |  | 0 |  | 0 | 21 | 0 | 4e-05 | 0 | 0 | 0 |  | RTS 17/ II | Indiv | 0.445 | 6.23 |  |  |  |  | POL1_1
|  | U : 12 |  | 12 | [21 empty] | VV | 0
|  | Um : 1 |  | 1 | [21 empty] | VV | 0
|  | D : 1 |  | 1 | [21 empty] | VV | 0
135 | 725849200R00 | Montáž baterií sprchových nastavitelná výška | kus | 2 |  | 0 |  | 0 |  | 0 | 21 | 0 | 0.00013 | 0 | 0 | 0 |  | RTS 17/ II | Indiv | 0.655 | 1.31 |  |  |  |  | POL1_1
136 | 725849302R00 | Montáž baterií sprchových držáku sprchy | kus | 2 |  | 0 |  | 0 |  | 0 | 21 | 0 | 2e-05 | 0 | 0 | 0 |  | RTS 17/ II | Indiv | 0.168 | 0.34 |  |  |  |  | POL1_1
137 | 725980121R00 | Dvířka z plastu, 150 x 150 mm | kus | 5 |  | 0 |  | 0 |  | 0 | 21 | 0 | 0.0005 | 0 | 0 | 0 |  | RTS 17/ II | Indiv | 0.37 | 1.85 |  |  |  |  | POL1_1
138 | 725539201U00 | Montáž tlakových ohřívačů závěsných (svislých i vodorovných) do 15 litrů | soubor | 5 |  | 0 |  | 0 |  | 0 | 21 | 0 | 0.00066 | 0 | 0 | 0 |  | Vlastní | Indiv | 0 | 0 |  |  |  |  | POL1_1
|  | Včetně upevnění zásobníků na příčky tl. 15 cm, na zdi a na nosné konstrukce. | [23 empty] | POP
139 | 541322421R | ohřívač vody elektrický ohřev zásobníkový; tlakový; provedení svislé, závěsné; objem 80 l; v = 736, mm; d = 524 mm; napětí 230 V; příkon 2 000 W; doba ohřevu el.energií z 10°C na 60°C 2,5 hod | kus | 2 |  | 0 |  | 0 |  | 0 | 21 | 0 | 0.036 | 0.07 | 0 | 0 | SPCM | RTS 17/ II | Indiv | 0 | 0 |  |  |  |  | POL3_1
140 | 541322422R | ohřívač vody elektrický ohřev zásobníkový; tlakový; provedení svislé, závěsné; objem 100 l; v = 881, mm; d = 524 mm; napětí 230 V; příkon 2 000 W; doba ohřevu el.energií z 10°C na 60°C 3,0 hod | kus | 1 |  | 0 |  | 0 |  | 0 | 21 | 0 | 0.042 | 0.04 | 0 | 0 | SPCM | RTS 17/ II | Indiv | 0 | 0 |  |  |  |  | POL3_1
141 | 54132282R | ohřívač vody elektrický ohřev zásobníkový; beztlakový; provedení závěsné; umístění pod umyvadlo;, objem 5 l; v = 390 mm; š = 256 mm; hl = 213 mm; napětí 230 V; příkon 2 000 W | kus | 5 |  | 0 |  | 0 |  | 0 | 21 | 0 | 0.0035 | 0.02 | 0 | 0 | SPCM | RTS 17/ II | Indiv | 0 | 0 |  |  |  |  | POL3_1
142 | 551450004R | baterie umyvadlová směšovací; stojánková; ovládání pákové, s otevíráním odpadu; povrch chrom; v., výtoku 45 mm | kus | 12 |  | 0 |  | 0 |  | 0 | 21 | 0 | 0.001 | 0.01 | 0 | 0 | SPCM | RTS 17/ II | Indiv | 0 | 0 |  |  |  |  | POL3_1
143 | 55145001R | baterie umyvadlová směšovací; stojánková; ovládání pákové; povrch chrom; v. výtoku 53 mm | kus | 1 |  | 0 |  | 0 |  | 0 | 21 | 0 | 0.001 | 0 | 0 | 0 | SPCM | RTS 17/ II | Indiv | 0 | 0 |  |  |  |  | POL3_1
144 | 551450090R | baterie sprchová nástěnná; rozteč 130 až 170 mm; ovládání pákové; povrch chrom | kus | 2 |  | 0 |  | 0 |  | 0 | 21 | 0 | 0.0013 | 0 | 0 | 0 | SPCM | RTS 17/ II | Indiv | 0 | 0 |  |  |  |  | POL3_1
145 | 55145012R | baterie dřezová nástěnná; výtok spodní; rozteč 130 až 170 mm; ovládání pákové; povrch chrom; ramínko, kulaté ústí, otočné; 300 mm | kus | 1 |  | 0 |  | 0 |  | 0 | 21 | 0 | 0.0011 | 0 | 0 | 0 | SPCM | RTS 17/ II | Indiv | 0 | 0 |  |  |  |  | POL3_1
146 | 55145015R | baterie dřezová stojánková; ovládání pákové; povrch chrom; ramínko otočné; 200 mm | kus | 1 |  | 0 |  | 0 |  | 0 | 21 | 0 | 0.0009 | 0 | 0 | 0 | SPCM | RTS 17/ II | Indiv | 0 | 0 |  |  |  |  | POL3_1
147 | 55145352R | kombinace sprchová držák pevný; ruční sprcha d 68 mm; hadice 150 cm; povrch chrom | kus | 2 |  | 0 |  | 0 |  | 0 | 21 | 0 | 0 | 0 | 0 | 0 | SPCM | RTS 17/ II | Indiv | 0 | 0 |  |  |  |  | POL3_1
148 | 55145606R | baterie beztlaková pro ohřívače vody zásobníkové; dřezová; páková; stojánková; ohebné připojovací, hadičky, ovládání vypouštění | kus | 5 |  | 0 |  | 0 |  | 0 | 21 | 0 | 0.0003 | 0 | 0 | 0 | SPCM | RTS 17/ II | Indiv | 0 | 0 |  |  |  |  | POL3_1
149 | 55146000R | zdroj napájecí 24 V ss; napájení umyv. baterií a sprch max. 2 ventily; napájení splachovačů a, pisoárů max. 3 ventily; výkon 25 W | kus | 1 |  | 0 |  | 0 |  | 0 | 21 | 0 | 0.0007 | 0 | 0 | 0 | SPCM | RTS 17/ II | Indiv | 0 | 0 |  |  |  |  | POL3_1
150 | 55167399.AR | sedátko klozetové s poklopem; plast; antibakteriální; bílé; úchyty ocelové | kus | 6 |  | 0 |  | 0 |  | 0 | 21 | 0 | 0.00133 | 0.01 | 0 | 0 | SPCM | RTS 17/ II | Indiv | 0 | 0 |  |  |  |  | POL3_1
151 | 55231082R | dřez kuchyňský; jednoduchý; nerez, mat; š = 560 mm; hl. 480 mm; 160 mm; obdélníkový; montáž vestavný | kus | 1 |  | 0 |  | 0 |  | 0 | 21 | 0 | 0.0045 | 0 | 0 | 0 | SPCM | RTS 17/ II | Indiv | 0 | 0 |  |  |  |  | POL3_1
152 | 55484501R | dveře sprchové zasouvací; třídílné; h = 1850,0 mm; instalační rozměr 975 až 1 000 mm; š. vstupu 520, mm; výplň transparentní čirá; profil bílý | kus | 2 |  | 0 |  | 0 |  | 0 | 21 | 0 | 0.012 | 0.02 | 0 | 0 | SPCM | RTS 14/ I | Indiv | 0 | 0 |  |  |  |  | POL3_1
153 | 64214361R | umyvadlo š = 600 mm; hl. 490 mm; diturvit; s otvorem pro baterii; s přepadem; bílá; uchycení šrouby | kus | 12 |  | 0 |  | 0 |  | 0 | 21 | 0 | 0.0155 | 0.19 | 0 | 0 | SPCM | RTS 17/ II | Indiv | 0 | 0 |  |  |  |  | POL3_1
154 | 64221370R | umývátko š = 450 mm; hl. 370 mm; diturvit; s otvorem pro baterii; uprostřed; bílá | kus | 1 |  | 0 |  | 0 |  | 0 | 21 | 0 | 0.007 | 0.01 | 0 | 0 | SPCM | RTS 17/ II | Indiv | 0 | 0 |  |  |  |  | POL3_1
155 | 64240062R | mísa klozetová diturvit závěsná; h = 360 mm; š = 360 mm; hl. 530 mm; splach. hluboké; sedátko s, poklopem; bílá | kus | 6 |  | 0 |  | 0 |  | 0 | 21 | 0 | 0.0155 | 0.09 | 0 | 0 | SPCM | RTS 17/ II | Indiv | 0 | 0 |  |  |  |  | POL3_1
156 | 64251334R | pisoár diturvit; bílý; povrch - standardní; přívod zezadu; odpad dozadu; splachování vrchní;, ovládání splachování automatické; sensorový; včetně sensoru; včetně sifonu; napájení síť | kus | 2 |  | 0 |  | 0 |  | 0 | 21 | 0 | 0.016 | 0.03 | 0 | 0 | SPCM | RTS 17/ II | Indiv | 0 | 0 |  |  |  |  | POL3_1
157 | 64271102R | výlevka závěsná; keramika; bílá; h = 450 mm; š = 425 mm; hl. 500 mm; mřížka plastová; průměr odpadu, 102 mm | kus | 1 |  | 0 |  | 0 |  | 0 | 21 | 0 | 0.01 | 0.01 | 0 | 0 | SPCM | RTS 17/ II | Indiv | 0 | 0 |  |  |  |  | POL3_1
158 | 998725101R00 | Přesun hmot pro zařizovací předměty v objektech výšky do 6 m | t | 0.8297 |  | 0 |  | 0 |  | 0 | 21 | 0 | 0 | 0 | 0 | 0 |  | RTS 17/ II | Indiv | 1.517 | 1.26 |  |  |  |  | POL7_
Díl: | 726 | Instalační prefabrikáty |  |  |  | 0 |  | 0 |  | 0 |  | 0 |  | 0.07 |  | 0 |  |  |  |  | 15.19 |  |  |  |  | DIL
159 | 726211121R00 | Klozety montážní prvek pro zavěšené WC s nádržkou, pro instalaci s mokrými procesy do masivních, zděných konstrukcí nebo pro předstěnovou instalaci s předezděním, včetně soupravy na tlumení hluku, | soubor | 6 |  | 0 |  | 0 |  | 0 | 21 | 0 | 0.009 | 0.05 | 0 | 0 |  | RTS 17/ II | Indiv | 1.77 | 10.62 |  |  |  |  | POL1_1
|  | bez ovládacího tlačitka, ovládání zepředu, stavební výška 108 cm | [23 empty] | POP
|  | Včetně dodávky a připevnění montážního prvku vč. napojení na kanalizační popř. vodovodní potrubí. | [23 empty] | POP
160 | 726211142R00 | Pisoáry montážní prvek pro pisoár univerzální, pro instalaci s mokrými procesy do masivních zděných, konstrukcí nebo pro předstěnovou instalaci s předezděním, pro splachování na omítku, stavební výška | soubor | 2 |  | 0 |  | 0 |  | 0 | 21 | 0 | 0.007 | 0.01 | 0 | 0 |  | RTS 17/ II | Indiv | 1.47 | 2.94 |  |  |  |  | POL1_1
|  | 109 - 127 cm | [23 empty] | POP
|  | Včetně dodávky a připevnění montážního prvku vč. napojení na kanalizační popř. vodovodní potrubí. | [23 empty] | POP
161 | 726212367R00 | Bidety, výlevky montážní prvek pro výlevku, pro nástěnou armaturu, pro instalaci suchým procesem do, lehkých sádrokartonových příček nebo k instalaci před masivní stěnu, bez nástěnky pro připojení | soubor | 1 |  | 0 |  | 0 |  | 0 | 21 | 0 | 0.009 | 0.01 | 0 | 0 |  | RTS 17/ II | Indiv | 1.5 | 1.5 |  |  |  |  | POL1_1
|  | armatur, stavební výška 112 cm | [23 empty] | POP
|  | Včetně dodávky a připevnění montážního prvku vč. napojení na kanalizační popř. vodovodní potrubí. | [23 empty] | POP
162 | 998726121R00 | Přesun hmot pro předstěnové systémy v objektech výšky do 6 m | t | 0.077 |  | 0 |  | 0 |  | 0 | 21 | 0 | 0 | 0 | 0 | 0 |  | RTS 17/ II | Indiv | 1.667 | 0.13 |  |  |  |  | POL7_
Díl: | VN | Vedlejší náklady |  |  |  | 0 |  | 0 |  | 0 |  | 0 |  | 0 |  | 0 |  |  |  |  | 0 |  |  |  |  | DIL
163 | 00411 R | Přípravné a průzkumné služby či práce | Soubor | 1 |  | 0 |  | 0 |  | 0 | 21 | 0 | 0 | 0 | 0 | 0 |  | RTS 17/ II | Indiv | 0 | 0 |  |  |  |  | POL99_
|  | Náklady dodavatele vyplývající z povinností dodavatele stanovených obchodními podmínkami před zahájením stavebních prací. Tato skupina zahrnuje zejména náklady na přípravné činnosti. | [23 empty] | POP |  | Náklady dodavatele vyplývající z povinností dodavatele stanovených obchodními podmínkami před zahájením stavebních prací. Tato skupina zahrnuje zejména náklady na přípravné činnosti.
164 | 005111021R | Vytyčení inženýrských sítí | Soubor | 1 |  | 0 |  | 0 |  | 0 | 21 | 0 | 0 | 0 | 0 | 0 |  | RTS 17/ II | Indiv | 0 | 0 |  |  |  |  | POL99_
|  | Zaměření a vytýčení stávajících inženýrských sítí v místě stavby z hlediska jejich ochrany při provádění stavby. | [23 empty] | POP
165 | 005121 R | Zařízení staveniště | Soubor | 1 |  | 0 |  | 0 |  | 0 | 21 | 0 | 0 | 0 | 0 | 0 |  | RTS 17/ II | Indiv | 0 | 0 |  |  |  |  | POL99_
|  | Veškeré náklady spojené s vybudováním, provozem a odstraněním zařízení staveniště. | [23 empty] | POP
166 | 005124010R | Koordinační činnost | Soubor | 1 |  | 0 |  | 0 |  | 0 | 21 | 0 | 0 | 0 | 0 | 0 |  | RTS 17/ II | Indiv | 0 | 0 |  |  |  |  | POL99_
|  | Koordinace stavebních a technologických dodávek stavby. | [23 empty] | POP
[24 empty] | 15 | 21
| Celkem |  |  |  |  | 0 | [17 empty] | 0 | 0 | SUM
Poznámky uchazeče k zadání
POPUZIV
END

## SO05 D.1.4.2 Pol
Položkový rozpočet | [25 empty] | #TypZaznamu#
S: | 681 | 681 Kounická 70 Zateplení, Ivančice | [23 empty] | STA
O: | SO05 | Stavební instalace | [20 empty] | STA |  |  | OBJ
R: | D.1.4.2 | Plynoinstalace | [23 empty] | ROZ
P.č. | Číslo položky | Název položky | MJ | množství | cena / MJ | Celkem | Dodávka | Dodávka celk. | Montáž | Montáž celk. | DPH | cena s DPH | hmotnost / MJ | hmotnost celk.(t) | dem. hmotnost / MJ | dem. hmotnost celk.(t) | Ceník | Cen. soustava / platnost | Cenová úroveň | Nhod / MJ | Nhod celk. | Dodavatel
Díl: | 1 | Zemní práce |  |  |  | 0 |  | 0 |  | 0 |  | 0 |  | 14.05 |  | 0 |  |  |  |  | 33.76 |  |  |  |  | DIL
1 | 132201210R00 | Hloubení rýh šířky přes 60 do 200 cm do 50 m3, v hornině 3, hloubení strojně | m3 | 17.776 |  | 0 |  | 0 |  | 0 | 21 | 0 | 0 | 0 | 0 | 0 |  | RTS 17/ II | Indiv | 0.365 | 6.49 |  |  |  |  | POL1_1
|  | 0,8*20,2*1,1 |  | 17.78 | [21 empty] | VV | 0
2 | 132201219R00 | Hloubení rýh šířky přes 60 do 200 cm příplatek za lepivost, v hornině 3, | m3 | 8.888 |  | 0 |  | 0 |  | 0 | 21 | 0 | 0 | 0 | 0 | 0 |  | RTS 17/ II | Indiv | 0.084 | 0.75 |  |  |  |  | POL1_1
|  | 50% : 17,776*0,5 |  | 8.89 | [21 empty] | VV | 0
3 | 161101101R00 | Svislé přemístění výkopku z horniny 1 až 4, při hloubce výkopu přes 1 do 2,5 m | m3 | 17.776 |  | 0 |  | 0 |  | 0 | 21 | 0 | 0 | 0 | 0 | 0 |  | RTS 17/ II | Indiv | 0.345 | 6.13 |  |  |  |  | POL1_1
4 | 162701105R00 | Vodorovné přemístění výkopku z horniny 1 až 4, na vzdálenost přes 9 000 do 10 000 m | m3 | 8.08 |  | 0 |  | 0 |  | 0 | 21 | 0 | 0 | 0 | 0 | 0 |  | RTS 17/ II | Indiv | 0.011 | 0.09 |  |  |  |  | POL1_1
|  | hloubeno : 17,776 |  | 17.78 | [21 empty] | VV | 0
|  | zpět.zásyp : -9,696 |  | -9.7 | [21 empty] | VV | 0
5 | 162701109R00 | Vodorovné přemístění výkopku příplatek k ceně za každých dalších i započatých 1 000 m přes 10 000, m z horniny 1 až 4 | m3 | 40.4 |  | 0 |  | 0 |  | 0 | 21 | 0 | 0 | 0 | 0 | 0 |  | RTS 17/ II | Indiv | 0 | 0 |  |  |  |  | POL1_1
|  | +5km : 8,08*5 |  | 40.4 | [21 empty] | VV | 0
6 | 167101101R00 | Nakládání, skládání, překládání neulehlého výkopku nakládání výkopku do 100 m3, z horniny 1 až 4 | m3 | 8.08 |  | 0 |  | 0 |  | 0 | 21 | 0 | 0 | 0 | 0 | 0 |  | RTS 17/ II | Indiv | 0.652 | 5.27 |  |  |  |  | POL1_1
7 | 171201201R00 | Uložení sypaniny na dočasnou skládku tak, že na 1 m2 plochy připadá přes 2 m3 výkopku nebo ornice | m3 | 8.08 |  | 0 |  | 0 |  | 0 | 21 | 0 | 0 | 0 | 0 | 0 |  | RTS 17/ II | Indiv | 0.009 | 0.07 |  |  |  |  | POL1_1
8 | 174101101R00 | Zásyp sypaninou se zhutněním jam, šachet, rýh nebo kolem objektů v těchto vykopávkách | m3 | 9.696 |  | 0 |  | 0 |  | 0 | 21 | 0 | 0 | 0 | 0 | 0 |  | RTS 17/ II | Indiv | 0.202 | 1.96 |  |  |  |  | POL1_1
|  | včetně strojního přemístění materiálu pro zásyp ze vzdálenosti do 10 m od okraje zásypu | [23 empty] | POP
|  | 0,8*20,2*(1,1-0,1-0,4) |  | 9.7 | [21 empty] | VV | 0
9 | 175101101RT2 | Obsyp potrubí bez prohození sypaniny, s dodáním štěrkopísku frakce 0 - 22 mm | m3 | 6.464 |  | 0 |  | 0 |  | 0 | 21 | 0 | 1.7 | 10.99 | 0 | 0 |  | RTS 17/ II | Indiv | 1.587 | 10.26 |  |  |  |  | POL1_1
|  | 0,8*20,2*0,4 |  | 6.46 | [21 empty] | VV | 0
10 | 199000002R00 | Poplatky za skládku horniny 1- 4 | m3 | 8.08 |  | 0 |  | 0 |  | 0 | 21 | 0 | 0 | 0 | 0 | 0 |  | RTS 17/ II | Indiv | 0 | 0 |  |  |  |  | POL1_1
11 | 451572111RK1 | Lože pod potrubí, stoky a drobné objekty z kameniva drobného těženého 0÷4 mm | m3 | 1.616 |  | 0 |  | 0 |  | 0 | 21 | 0 | 1.8908 | 3.06 | 0 | 0 |  | RTS 17/ II | Indiv | 1.695 | 2.74 |  |  |  |  | POL1_1
|  | 0,8*20,2*0,1 |  | 1.62 | [21 empty] | VV | 0
Díl: | 8 | Trubní vedení |  |  |  | 0 |  | 0 |  | 0 |  | 0 |  | 0.05 |  | 0 |  |  |  |  | 9.11 |  |  |  |  | DIL
12 | 877212121R00 | Montáž elektrotvarovek Přirážka za 1 spoj elektrotvarovky, vnějšího průměru 63 mm | kus | 6 |  | 0 |  | 0 |  | 0 | 21 | 0 | 0 | 0 | 0 | 0 |  | RTS 17/ II | Indiv | 0.21648 | 1.3 |  |  |  |  | POL1_1
13 | 899731112R00 | Signalizační vodič CYY, 2,5 mm2 | m | 22 |  | 0 |  | 0 |  | 0 | 21 | 0 | 4e-05 | 0 | 0 | 0 |  | RTS 17/ II | Indiv | 0.034 | 0.75 |  |  |  |  | POL1_1
14 | 230180022R00 | Montáž trub z plastických hmot PE, PP, 63 x 5,7 | m | 20.2 |  | 0 |  | 0 |  | 0 | 21 | 0 | 0 | 0 | 0 | 0 |  | RTS 17/ II | Indiv | 0.127 | 2.57 |  |  |  |  | POL1_1
15 | 230180069R00 | Montáž trubních dílů PE, PP, D 63 | kus | 1 |  | 0 |  | 0 |  | 0 | 21 | 0 | 0 | 0 | 0 | 0 |  | RTS 17/ II | Indiv | 0.6328 | 0.63 |  |  |  |  | POL1_1
16 | 230230016R00 | Hlavní tlaková zkouška vzduchem 0,6 MPa, DN 50 | m | 20.2 |  | 0 |  | 0 |  | 0 | 21 | 0 | 0 | 0 | 0 | 0 |  | RTS 17/ II | Indiv | 0.164 | 3.31 |  |  |  |  | POL1_1
17 | 460490012R00 | Fólie výstražná z PVC, šířka 33 cm | m | 21 |  | 0 |  | 0 |  | 0 | 21 | 0 | 6e-05 | 0 | 0 | 0 |  | RTS 17/ II | Indiv | 0.026 | 0.55 |  |  |  |  | POL1_1
18 | 841210010BRL | Plynovodní přípojka ocelová DN50 - trubka ocel. izolovaná bralenem DN50-2" | m | 1.9 |  | 0 |  | 0 |  | 0 | 21 | 0 | 0.0138 | 0.03 | 0 | 0 |  | Vlastní | Indiv | 0 | 0 |  |  |  |  | POL2_1
19 | 28613959.AR | trubka plastová plynovodní hladká; PE 100; SDR 11,0; D = 63,0 mm; s = 5,80 mm; l = 100000,0 mm | m | 20.503 |  | 0 |  | 0 |  | 0 | 21 | 0 | 0.00106 | 0.02 | 0 | 0 | SPCM | RTS 17/ II | Indiv | 0 | 0 |  |  |  |  | POL3_1
|  | +1,5% : 20,2*1,015 |  | 20.5 | [21 empty] | VV | 0
20 | 28653325.AR | koleno PE 100; 90,0 °; SDR 11,0; D = 63,0 mm; hladké; spoj elektrosvařovaný | kus | 3.045 |  | 0 |  | 0 |  | 0 | 21 | 0 | 0.00034 | 0 | 0 | 0 | SPCM | RTS 17/ II | Indiv | 0 | 0 |  |  |  |  | POL3_1
|  | +1,5% : 3*1,015 |  | 3.05 | [21 empty] | VV | 0
21 | 28655351R | přechod kov-plast HDPE; SDR 11,0; PN 10; DN 63,0 mm; závit vnitřní 2"; spoj rozebíratelný | kus | 1.015 |  | 0 |  | 0 |  | 0 | 21 | 0 | 0 | 0 | 0 | 0 | SPCM | RTS 17/ II | Indiv | 0 | 0 |  |  |  |  | POL3_1
|  | +1,5% : 1*1,015 |  | 1.02 | [21 empty] | VV | 0
Díl: | 9 | Ostatní konstrukce, bourání |  |  |  | 0 |  | 0 |  | 0 |  | 0 |  | 0 |  | 0.14 |  |  |  |  | 1.96 |  |  |  |  | DIL
22 | 971033351R00 | Vybourání otvorů ve zdivu cihelném z jakýchkoliv cihel pálených na jakoukoliv maltu vápenou nebo, vápenocementovou, plochy do 0,09 m2, tloušťky do 450 mm | kus | 1 |  | 0 |  | 0 |  | 0 | 21 | 0 | 0.00133 | 0 | 0.074 | 0.07 |  | RTS 17/ II | Indiv | 0.796 | 0.8 |  |  |  |  | POL1_1
|  | Včetně pomocného lešení o výšce podlahy do 1900 mm a pro zatížení do 1,5 kPa (150 kg/m2). | [23 empty] | POP
23 | 972033271R00 | Vybourání otvorů v klenbách z cihel plochy do 0,09 m2, tloušťky do 450 mm | kus | 1 |  | 0 |  | 0 |  | 0 | 21 | 0 | 0 | 0 | 0.073 | 0.07 |  | RTS 17/ II | Indiv | 1.16 | 1.16 |  |  |  |  | POL1_1
Díl: | 99 | Staveništní přesun hmot |  |  |  | 0 |  | 0 |  | 0 |  | 0 |  | 0 |  | 0 |  |  |  |  | 2.98 |  |  |  |  | DIL
24 | 998276101R00 | Přesun hmot pro trubní vedení z trub plastových nebo sklolaminátových v otevřeném výkopu | t | 14.0705 |  | 0 |  | 0 |  | 0 | 21 | 0 | 0 | 0 | 0 | 0 |  | RTS 17/ II | Indiv | 0.2115 | 2.98 |  |  |  |  | POL7_
|  | na vzdálenost 15 m od hrany výkopu nebo od okraje šachty | [23 empty] | POP
Díl: | 723 | Vnitřní plynovod |  |  |  | 0 |  | 0 |  | 0 |  | 0 |  | 0.09 |  | 0 |  |  |  |  | 14.59 |  |  |  |  | DIL
25 | 723150312R00 | Potrubí ocelové hladké černé svařované D 57 mm, s 2,9 mm | m | 8.5 |  | 0 |  | 0 |  | 0 | 21 | 0 | 0.00806 | 0.07 | 0 | 0 |  | RTS 17/ II | Indiv | 0.537 | 4.56 |  |  |  |  | POL1_1
|  | Potrubí včetně tvarovek a zednických výpomocí. | [23 empty] | POP
|  | Včetně pomocného lešení o výšce podlahy do 1900 mm a pro zatížení do 1,5 kPa. | [23 empty] | POP
26 | 723150352R00 | Zhotovení redukce kováním 2 DN, DN 50/20 | kus | 2 |  | 0 |  | 0 |  | 0 | 21 | 0 | 0.00189 | 0 | 0 | 0 |  | RTS 17/ II | Indiv | 1.066 | 2.13 |  |  |  |  | POL1_1
27 | 723150368R00 | Potrubí ocel. černé svařované - chráničky D 76 mm, s 3,2 mm | m | 2 |  | 0 |  | 0 |  | 0 | 21 | 0 | 0.00633 | 0.01 | 0 | 0 |  | RTS 17/ II | Indiv | 0.403 | 0.81 |  |  |  |  | POL1_1
28 | 723190203R00 | Přípojky ke strojům a zařízením přípojky ke strojům a zařízením DN 20 | soubor | 2 |  | 0 |  | 0 |  | 0 | 21 | 0 | 0.00404 | 0.01 | 0 | 0 |  | RTS 17/ II | Indiv | 1.59 | 3.18 |  |  |  |  | POL1_1
|  | Včetně vyvedení a upevnění výpustek. | [23 empty] | POP
29 | 723190909R00 | Opravy plynovodního potrubí doplňkové práce neúřední tlaková zkouška dosavadního potrubí | kus | 1 |  | 0 |  | 0 |  | 0 | 21 | 0 | 0 | 0 | 0 | 0 |  | RTS 17/ II | Indiv | 0.482 | 0.48 |  |  |  |  | POL1_1
30 | 723190907R00 | Opravy plynovodního potrubí doplňkové práce odvzdušnění a napuštění plynového potrubí | m | 30.5 |  | 0 |  | 0 |  | 0 | 21 | 0 | 0 | 0 | 0 | 0 |  | RTS 17/ II | Indiv | 0.062 | 1.89 |  |  |  |  | POL1_1
31 | 723190917R00 | Opravy plynovodního potrubí navaření odbočky na potrubí DN 50 | kus | 1 |  | 0 |  | 0 |  | 0 | 21 | 0 | 0.00025 | 0 | 0 | 0 |  | RTS 17/ II | Indiv | 0.576 | 0.58 |  |  |  |  | POL1_1
32 | 723239102R00 | Montáž plynovodních armatur se dvěma závity , G 3/4" | kus | 2 |  | 0 |  | 0 |  | 0 | 21 | 0 | 3e-05 | 0 | 0 | 0 |  | RTS 17/ II | Indiv | 0.206 | 0.41 |  |  |  |  | POL1_1
33 | 723239106R00 | Montáž plynovodních armatur se dvěma závity , G 2" | kus | 1 |  | 0 |  | 0 |  | 0 | 21 | 0 | 3e-05 | 0 | 0 | 0 |  | RTS 17/ II | Indiv | 0.424 | 0.42 |  |  |  |  | POL1_1
34 | 28653153.AR | přechod kov-plast mat. tvarovky mosaz; mat. trubky měď, PE; d = 63 mm; PN 16; závit vnější R 2" | kus | 1 |  | 0 |  | 0 |  | 0 | 21 | 0 | 0.0013 | 0 | 0 | 0 | SPCM | RTS 17/ II | Indiv | 0 | 0 |  |  |  |  | POL3_1
35 | 28653159.AR | vsuvka mosaz; jednoznačná; 63 mm; T = max 70° °C; použití pro: plyn | kus | 1 |  | 0 |  | 0 |  | 0 | 21 | 0 | 7e-05 | 0 | 0 | 0 | SPCM | RTS 17/ II | Indiv | 0 | 0 |  |  |  |  | POL3_1
36 | 28653236.AR | objímka d = 63; pro spojku | kus | 1 |  | 0 |  | 0 |  | 0 | 21 | 0 | 0.00132 | 0 | 0 | 0 | SPCM | RTS 17/ II | Indiv | 0 | 0 |  |  |  |  | POL3_1
37 | 42237024.AR | kohout kulový F-F vnitřní-vnitřní závit; pro plyn; PN 5; 3/4 "; ovládání páčka | kus | 2 |  | 0 |  | 0 |  | 0 | 21 | 0 | 0.00025 | 0 | 0 | 0 | SPCM | RTS 17/ II | Indiv | 0 | 0 |  |  |  |  | POL3_1
38 | 42237028.AR | kohout kulový F-F vnitřní-vnitřní závit; pro plyn; PN 5; 2 "; ovládání páčka | kus | 1 |  | 0 |  | 0 |  | 0 | 21 | 0 | 0.0017 | 0 | 0 | 0 | SPCM | RTS 17/ II | Indiv | 0 | 0 |  |  |  |  | POL3_1
39 | 998723101R00 | Přesun hmot pro vnitřní plynovod v objektech výšky do 6 m | t | 0.09826 |  | 0 |  | 0 |  | 0 | 21 | 0 | 0 | 0 | 0 | 0 |  | RTS 17/ II | Indiv | 1.333 | 0.13 |  |  |  |  | POL7_
Díl: | 767 | Konstrukce zámečnické |  |  |  | 0 |  | 0 |  | 0 |  | 0 |  | 0.01 |  | 0 |  |  |  |  | 2.15 |  |  |  |  | DIL
40 | 767995101R00 | Výroba a montáž atypických kovovových doplňků staveb hmotnosti do 5 kg | kg | 5 |  | 0 |  | 0 |  | 0 | 21 | 0 | 6e-05 | 0 | 0 | 0 |  | RTS 17/ II | Indiv | 0.426 | 2.13 |  |  |  |  | POL1_1
41 | 55399994R | výrobek kovový | kg | 5 |  | 0 |  | 0 |  | 0 | 21 | 0 | 0.001 | 0.01 | 0 | 0 | SPCM | RTS 17/ II | Indiv | 0 | 0 |  |  |  |  | POL3_1
42 | 998767101R00 | Přesun hmot pro kovové stavební doplňk. konstrukce v objektech výšky do 6 m | t | 0.0053 |  | 0 |  | 0 |  | 0 | 21 | 0 | 0 | 0 | 0 | 0 |  | RTS 17/ II | Indiv | 3.327 | 0.02 |  |  |  |  | POL7_
Díl: | 783 | Nátěry |  |  |  | 0 |  | 0 |  | 0 |  | 0 |  | 0 |  | 0 |  |  |  |  | 1.22 |  |  |  |  | DIL
43 | 783424340R00 | Nátěry potrubí a armatur syntetické potrubí, do DN 50 mm, dvojnásobné s 1x emailováním a základním, nátěrem | m | 10.5 |  | 0 |  | 0 |  | 0 | 21 | 0 | 9e-05 | 0 | 0 | 0 |  | RTS 17/ II | Indiv | 0.116 | 1.22 |  |  |  |  | POL1_1
|  | 8,5+2,0 |  | 10.5 | [21 empty] | VV | 0
Díl: | VN | Vedlejší náklady |  |  |  | 0 |  | 0 |  | 0 |  | 0 |  | 0 |  | 0 |  |  |  |  | 1 |  |  |  |  | DIL
44 | 005111021R | Vytyčení inženýrských sítí | Soubor | 1 |  | 0 |  | 0 |  | 0 | 21 | 0 | 0 | 0 | 0 | 0 |  | RTS 17/ II | Indiv | 0 | 0 |  |  |  |  | POL99_
|  | Zaměření a vytýčení stávajících inženýrských sítí v místě stavby z hlediska jejich ochrany při provádění stavby. | [23 empty] | POP
45 | 005121 R | Zařízení staveniště | Soubor | 1 |  | 0 |  | 0 |  | 0 | 21 | 0 | 0 | 0 | 0 | 0 |  | RTS 17/ II | Indiv | 0 | 0 |  |  |  |  | POL99_
|  | Veškeré náklady spojené s vybudováním, provozem a odstraněním zařízení staveniště. | [23 empty] | POP
46 | 005124010R | Koordinační činnost | Soubor | 1 |  | 0 |  | 0 |  | 0 | 21 | 0 | 0 | 0 | 0 | 0 |  | RTS 17/ II | Indiv | 0 | 0 |  |  |  |  | POL99_
|  | Koordinace stavebních a technologických dodávek stavby. | [23 empty] | POP
47 | 220890202R00 | Revize | Soubor | 1 |  | 0 |  | 0 |  | 0 | 21 | 0 | 0 | 0 | 0 | 0 |  | RTS 17/ II | Indiv | 1 | 1 |  |  |  |  | POL1_1
|  | náklady spojené s provedením všech technickými normami předepsaných zkoušek a revizí stavebních konstrukcí nebo stavebních prací. | [23 empty] | POP
[24 empty] | 15 | 21
| Celkem |  |  |  |  | 0 | [17 empty] | 0 | 0 | SUM
Poznámky uchazeče k zadání
POPUZIV
END

## SO05 D.1.4.3 Pol
Položkový rozpočet | [25 empty] | #TypZaznamu#
S: | 681 | 681 Kounická 70 Zateplení, Ivančice | [23 empty] | STA
O: | SO05 | Stavební instalace | [20 empty] | STA |  |  | OBJ
R: | D.1.4.3 | Ústřední vytápění | [23 empty] | ROZ
P.č. | Číslo položky | Název položky | MJ | množství | cena / MJ | Celkem | Dodávka | Dodávka celk. | Montáž | Montáž celk. | DPH | cena s DPH | hmotnost / MJ | hmotnost celk.(t) | dem. hmotnost / MJ | dem. hmotnost celk.(t) | Ceník | Cen. soustava / platnost | Cenová úroveň | Nhod / MJ | Nhod celk. | Dodavatel
Díl: | 9 | Ostatní konstrukce, bourání |  |  |  | 0 |  | 0 |  | 0 |  | 0 |  | 0.05 |  | 3.22 |  |  |  |  | 71.93 |  |  |  |  | DIL
1 | 971033231R00 | Vybourání otvorů ve zdivu cihelném z jakýchkoliv cihel pálených na jakoukoliv maltu vápenou nebo, vápenocementovou, plochy do 0,0225 m2, tloušťky do 150 mm | kus | 7 |  | 0 |  | 0 |  | 0 | 21 | 0 | 0 | 0 | 0.004 | 0.03 |  | RTS 17/ II | Indiv | 0.16 | 1.12 |  |  |  |  | POL1_1
2 | 971033241R00 | Vybourání otvorů ve zdivu cihelném z jakýchkoliv cihel pálených na jakoukoliv maltu vápenou nebo, vápenocementovou, plochy do 0,0225 m2, tloušťky do 300 mm | kus | 8 |  | 0 |  | 0 |  | 0 | 21 | 0 | 0 | 0 | 0.008 | 0.06 |  | RTS 17/ II | Indiv | 0.243 | 1.94 |  |  |  |  | POL1_1
3 | 971033351R00 | Vybourání otvorů ve zdivu cihelném z jakýchkoliv cihel pálených na jakoukoliv maltu vápenou nebo, vápenocementovou, plochy do 0,09 m2, tloušťky do 450 mm | kus | 6 |  | 0 |  | 0 |  | 0 | 21 | 0 | 0.00133 | 0.01 | 0.074 | 0.44 |  | RTS 17/ II | Indiv | 0.796 | 4.78 |  |  |  |  | POL1_1
|  | Včetně pomocného lešení o výšce podlahy do 1900 mm a pro zatížení do 1,5 kPa (150 kg/m2). | [23 empty] | POP
4 | 971033361R00 | Vybourání otvorů ve zdivu cihelném z jakýchkoliv cihel pálených na jakoukoliv maltu vápenou nebo, vápenocementovou, plochy do 0,09 m2, tloušťky do 600 mm | kus | 4 |  | 0 |  | 0 |  | 0 | 21 | 0 | 0.00133 | 0.01 | 0.099 | 0.4 |  | RTS 17/ II | Indiv | 1.147 | 4.59 |  |  |  |  | POL1_1
|  | Včetně pomocného lešení o výšce podlahy do 1900 mm a pro zatížení do 1,5 kPa (150 kg/m2). | [23 empty] | POP
5 | 971033371R00 | Vybourání otvorů ve zdivu cihelném z jakýchkoliv cihel pálených na jakoukoliv maltu vápenou nebo, vápenocementovou, plochy do 0,09 m2, tloušťky do 750 mm | kus | 1 |  | 0 |  | 0 |  | 0 | 21 | 0 | 0.00133 | 0 | 0.124 | 0.12 |  | RTS 17/ II | Indiv | 1.611 | 1.61 |  |  |  |  | POL1_1
|  | Včetně pomocného lešení o výšce podlahy do 1900 mm a pro zatížení do 1,5 kPa (150 kg/m2). | [23 empty] | POP
6 | 972033271R00 | Vybourání otvorů v klenbách z cihel plochy do 0,09 m2, tloušťky do 450 mm | kus | 2 |  | 0 |  | 0 |  | 0 | 21 | 0 | 0 | 0 | 0.073 | 0.15 |  | RTS 17/ II | Indiv | 1.16 | 2.32 |  |  |  |  | POL1_1
7 | 972044251R00 | Vybourání otvorů ve stropechnebo klenbách z dutých tvárnic plochy do 0,09 m2, tloušťky přes 100 mm | kus | 2 |  | 0 |  | 0 |  | 0 | 21 | 0 | 0 | 0 | 0.029 | 0.06 |  | RTS 17/ II | Indiv | 0.27 | 0.54 |  |  |  |  | POL1_1
8 | 973031334R00 | Vysekání v cihelném zdivu výklenků a kapes kapes na jakoukoliv maltu vápennou nebo vápenocementovou,, plochy do 0,16 m2, hloubky do 150 mm | kus | 50 |  | 0 |  | 0 |  | 0 | 21 | 0 | 0.00049 | 0.02 | 0.031 | 1.55 |  | RTS 17/ II | Indiv | 0.666 | 33.3 |  |  |  |  | POL1_1
|  | Včetně pomocného lešení o výšce podlahy do 1900 mm a pro zatížení do 1,5 kPa (150 kg/m2). | [23 empty] | POP
9 | 974031154R00 | Vysekání rýh v jakémkoliv zdivu cihelném v ploše do hloubky 100 mm, šířky do 150 mm | m | 15 |  | 0 |  | 0 |  | 0 | 21 | 0 | 0.00049 | 0.01 | 0.027 | 0.41 |  | RTS 17/ II | Indiv | 0.422 | 6.33 |  |  |  |  | POL1_1
|  | Včetně pomocného lešení o výšce podlahy do 1900 mm a pro zatížení do 1,5 kPa (150 kg/m2). | [23 empty] | POP
10 | 979086112R00 | Vodorovná doprava suti a vybouraných hmot nakládání nebo překládání suti a vybouraných hmot na, dopravní prostředek při vodorovné dopravě, , | t | 3.215 |  | 0 |  | 0 |  | 0 | 21 | 0 | 0 | 0 | 0 | 0 |  | RTS 17/ II | Indiv | 0.277 | 0.89 |  |  |  |  | POL8_
|  | Včetně: | [23 empty] | POP
|  | - při vodorovné dopravě po suchu : přepravy za ztížených provozních podmínek, | [23 empty] | POP
|  | - při vodorovné dopravě po vodě : vyložení na hromady na suchu nebo na přeložení na dopravní prostředek na suchu do 15 m vodorovně a současně do 4 m svisle, | [23 empty] | POP |  | - při vodorovné dopravě po vodě : vyložení na hromady na suchu nebo na přeložení na dopravní prostředek na suchu do 15 m vodorovně a současně do 4 m svisle,
|  | - při nakládání nebo překládání : dopravy do 15 m vodorovně a současně do 4 m svisle. | [23 empty] | POP
11 | 979011211R00 | Svislá doprava suti a vybouraných hmot nošením za prvé podlaží nad základním podlažím | t | 3.215 |  | 0 |  | 0 |  | 0 | 21 | 0 | 0 | 0 | 0 | 0 |  | RTS 17/ II | Indiv | 2.009 | 6.46 |  |  |  |  | POL8_
12 | 979011219R00 | Svislá doprava suti a vybouraných hmot nošením příplatek zakaždé další podlaží nad prvním základním, podlažím | t | 3.215 |  | 0 |  | 0 |  | 0 | 21 | 0 | 0 | 0 | 0 | 0 |  | RTS 17/ II | Indiv | 0.959 | 3.08 |  |  |  |  | POL8_
13 | 979081111R00 | Odvoz suti a vybouraných hmot na skládku do 1 km | t | 3.215 |  | 0 |  | 0 |  | 0 | 21 | 0 | 0 | 0 | 0 | 0 |  | RTS 17/ II | Indiv | 0.49 | 1.58 |  |  |  |  | POL8_
|  | Včetně naložení na dopravní prostředek a složení na skládku, bez poplatku za skládku. | [23 empty] | POP
14 | 979081121R00 | Odvoz suti a vybouraných hmot na skládku příplatek za každý další 1 km | t | 3.215 |  | 0 |  | 0 |  | 0 | 21 | 0 | 0 | 0 | 0 | 0 |  | RTS 17/ II | Indiv | 0 | 0 |  |  |  |  | POL8_
15 | 979082111R00 | Vnitrostaveništní doprava suti a vybouraných hmot do 10 m | t | 3.215 |  | 0 |  | 0 |  | 0 | 21 | 0 | 0 | 0 | 0 | 0 |  | RTS 17/ II | Indiv | 0.942 | 3.03 |  |  |  |  | POL8_
16 | 979082121R00 | Vnitrostaveništní doprava suti a vybouraných hmot příplatek k ceně za každých dalších 5 m | t | 3.215 |  | 0 |  | 0 |  | 0 | 21 | 0 | 0 | 0 | 0 | 0 |  | RTS 17/ II | Indiv | 0.105 | 0.34 |  |  |  |  | POL8_
17 | 979990001R00 | Poplatek za skládku stavební suti | t | 3.215 |  | 0 |  | 0 |  | 0 | 21 | 0 | 0 | 0 | 0 | 0 |  | RTS 17/ II | Indiv | 0 | 0 |  |  |  |  | POL8_
18 | 979093111R00 | Uložení suti na skládku bez zhutnění | t | 3.215 |  | 0 |  | 0 |  | 0 | 21 | 0 | 0 | 0 | 0 | 0 |  | RTS 17/ II | Indiv | 0.006 | 0.02 |  |  |  |  | POL8_
Díl: | 700 | HZS - hodinové zúčtovací sazby, zkoušky, revize |  |  |  | 0 |  | 0 |  | 0 |  | 0 |  | 0 |  | 0 |  |  |  |  | 0 |  |  |  |  | DIL
19 | R2 | Topná zkouška - napuštění uprav.vodou, odvzdušnění, vyregulování | hod | 48 |  | 0 |  | 0 |  | 0 | 21 | 0 | 0 | 0 | 0 | 0 |  | Vlastní | Indiv | 0 | 0 |  |  |  |  | POL1_1
Díl: | 700B | Demontáže |  |  |  | 0 |  | 0 |  | 0 |  | 0 |  | 0.02 |  | 10.12 |  |  |  |  | 109.97 |  |  |  |  | DIL
20 | 733110806R00 | Demontáž potrubí z ocelových trubek závitových přes 15 do DN 32 | m | 400 |  | 0 |  | 0 |  | 0 | 21 | 0 | 2e-05 | 0.01 | 0.0032 | 1.28 |  | RTS 17/ II | Indiv | 0.053 | 21.2 |  |  |  |  | POL1_1
21 | 733110808R00 | Demontáž potrubí z ocelových trubek závitových přes 32 do DN 50 | m | 50 |  | 0 |  | 0 |  | 0 | 21 | 0 | 5e-05 | 0 | 0.00532 | 0.27 |  | RTS 17/ II | Indiv | 0.103 | 5.15 |  |  |  |  | POL1_1
22 | 734200821R00 | Demontáž závitových armatur se dvěma závity, do G 1/2" | kus | 100 |  | 0 |  | 0 |  | 0 | 21 | 0 | 9e-05 | 0.01 | 0.00045 | 0.05 |  | RTS 17/ II | Indiv | 0.166 | 16.6 |  |  |  |  | POL1_1
23 | 735111810R00 | Demontáž radiátorů litinových článkových | m2 | 350 |  | 0 |  | 0 |  | 0 | 21 | 0 | 0 | 0 | 0.0238 | 8.33 |  | RTS 17/ II | Indiv | 0.082 | 28.7 |  |  |  |  | POL1_1
24 | 735291800R00 | Demontáž konzol nebo držáků otopných těles, registrů, konvektorů do odpadu | kus | 250 |  | 0 |  | 0 |  | 0 | 21 | 0 | 1e-05 | 0 | 0.00075 | 0.19 |  | RTS 17/ II | Indiv | 0.029 | 7.25 |  |  |  |  | POL1_1
25 | 735890801R00 | Vnitrostaveništní přemístění demontovaných hmot otopných těles vodorovně 100 m z objektů výšky do, 6 m | t | 10.1085 |  | 0 |  | 0 |  | 0 | 21 | 0 | 0 | 0 | 0 | 0 |  | RTS 17/ II | Indiv | 3.074 | 31.07 |  |  |  |  | POL1_1
26 | 700B-r01 | Odvoz a likvidace demont. materiálu | kpl. | 1 |  | 0 |  | 0 |  | 0 | 21 | 0 | 0 | 0 | 0 | 0 |  | Vlastní | Indiv | 0 | 0 |  |  |  |  | POL1_1
Díl: | 713 | Izolace tepelné |  |  |  | 0 |  | 0 |  | 0 |  | 0 |  | 0.02 |  | 0 |  |  |  |  | 47.06 |  |  |  |  | DIL
27 | 722182004RT2 | Montáž tepelné izolace potrubí samolepicí spoj a příčné stažení páskou, přes DN 25 do DN 40 | m | 25.5 |  | 0 |  | 0 |  | 0 | 21 | 0 | 0 | 0 | 0 | 0 |  | RTS 17/ II | Indiv | 0.139 | 3.54 |  |  |  |  | POL1_1
28 | 722182011RT1 | Montáž tepelné izolace potrubí lepicí páska, sponky, do DN 25 | m | 414 |  | 0 |  | 0 |  | 0 | 21 | 0 | 0 | 0 | 0 | 0 |  | RTS 17/ II | Indiv | 0.105 | 43.47 |  |  |  |  | POL1_1
|  | 170+100+52+66+26 |  | 414 | [21 empty] | VV | 0
29 | 28323361R | páska spojovací Al, PE; samolepicí; jednostranně; spoj parotěsný; š = 50,0 mm; l = 100 m | kus | 1 |  | 0 |  | 0 |  | 0 | 21 | 0 | 0 | 0 | 0 | 0 | SPCM | RTS 17/ II | Indiv | 0 | 0 |  |  |  |  | POL3_1
30 | 283771007R | pouzdro potrubní tvarovatelné; pěnový polyetylén; vnitřní průměr 15,0 mm; tl. izolace 13,0 mm;, provozní teplota -65 až 90 °C; tepelná vodivost (10°C) 0,0380 W/mK | m | 170 |  | 0 |  | 0 |  | 0 | 21 | 0 | 2e-05 | 0 | 0 | 0 | SPCM | RTS 17/ II | Indiv | 0 | 0 |  |  |  |  | POL3_1
31 | 283771020R | pouzdro potrubní tvarovatelné; pěnový polyetylén; vnitřní průměr 18,0 mm; tl. izolace 13,0 mm;, provozní teplota -65 až 90 °C; tepelná vodivost (10°C) 0,0380 W/mK | m | 100 |  | 0 |  | 0 |  | 0 | 21 | 0 | 3e-05 | 0 | 0 | 0 | SPCM | RTS 17/ II | Indiv | 0 | 0 |  |  |  |  | POL3_1
32 | 283771032R | pouzdro potrubní tvarovatelné; pěnový polyetylén; vnitřní průměr 22,0 mm; tl. izolace 20,0 mm;, provozní teplota -65 až 90 °C; tepelná vodivost (10°C) 0,0380 W/mK | m | 52 |  | 0 |  | 0 |  | 0 | 21 | 0 | 5e-05 | 0 | 0 | 0 | SPCM | RTS 17/ II | Indiv | 0 | 0 |  |  |  |  | POL3_1
33 | 283771120R | pouzdro potrubní tvarovatelné; pěnový polyetylén; vnitřní průměr 28,0 mm; tl. izolace 20,0 mm;, provozní teplota -65 až 90 °C; tepelná vodivost (10°C) 0,0380 W/mK | m | 66 |  | 0 |  | 0 |  | 0 | 21 | 0 | 8e-05 | 0.01 | 0 | 0 | SPCM | RTS 17/ II | Indiv | 0 | 0 |  |  |  |  | POL3_1
34 | 283771142R | pouzdro potrubní tvarovatelné; pěnový polyetylén; vnitřní průměr 35,0 mm; tl. izolace 25,0 mm;, provozní teplota -65 až 90 °C; tepelná vodivost (10°C) 0,0380 W/mK | m | 26 |  | 0 |  | 0 |  | 0 | 21 | 0 | 8e-05 | 0 | 0 | 0 | SPCM | RTS 17/ II | Indiv | 0 | 0 |  |  |  |  | POL3_1
35 | 28377130R | spona na potrubní pouzdro; plastová; tl = 1,00 mm; š = 4,9 mm; l = 32 mm; šedá | kus | 1500 |  | 0 |  | 0 |  | 0 | 21 | 0 | 0 | 0 | 0 | 0 | SPCM | RTS 17/ II | Indiv | 0 | 0 |  |  |  |  | POL3_1
36 | 28377135R | páska spojovací PVC; samolepicí; jednostranně; tl. 0,19 mm; š = 38,0 mm; l = 20 m | kus | 5 |  | 0 |  | 0 |  | 0 | 21 | 0 | 0 | 0 | 0 | 0 | SPCM | RTS 17/ II | Indiv | 0 | 0 |  |  |  |  | POL3_1
37 | 631547116R | pouzdro potrubní řezané; minerální vlákno; povrchová úprava Al fólie se skelnou mřížkou; vnitřní, průměr 42,0 mm; tl. izolace 30,0 mm; provozní teplota do 250 °C; tepelná vodivost (10°C) 0,0330 | m | 25.5 |  | 0 |  | 0 |  | 0 | 21 | 0 | 0.00039 | 0.01 | 0 | 0 | SPCM | RTS 17/ II | Indiv | 0 | 0 |  |  |  |  | POL3_1
|  | W/mK; tepelná vodivost (50°C) 0,037 W/mK | [23 empty] | POP
38 | 998713101R00 | Přesun hmot pro izolace tepelné v objektech výšky do 6 m | t | 0.02631 |  | 0 |  | 0 |  | 0 | 21 | 0 | 0 | 0 | 0 | 0 |  | RTS 17/ II | Indiv | 1.74 | 0.05 |  |  |  |  | POL7_
Díl: | 733 | Rozvod potrubí |  |  |  | 0 |  | 0 |  | 0 |  | 0 |  | 0.49 |  | 0 |  |  |  |  | 175.18 |  |  |  |  | DIL
39 | 733113113R00 | Potrubí z trubek závitových příplatek k ceně za zhotovení přípojky z ocelových trubek závitových, ,, , DN 15 | kus | 100 |  | 0 |  | 0 |  | 0 | 21 | 0 | 0 | 0 | 0 | 0 |  | RTS 17/ II | Indiv | 0.237 | 23.7 |  |  |  |  | POL1_1
|  | 50*2 |  | 100 | [21 empty] | VV | 0
40 | 733113117R00 | Potrubí z trubek závitových příplatek k ceně za zhotovení přípojky z ocelových trubek závitových, ,, , DN 40 | kus | 2 |  | 0 |  | 0 |  | 0 | 21 | 0 | 0 | 0 | 0 | 0 |  | RTS 17/ II | Indiv | 0.752 | 1.5 |  |  |  |  | POL1_1
41 | 733161907R00 | Oprava rozvodu potrubí z měděných trubek propojení měděného potrubí, D 42 mm | kus | 2 |  | 0 |  | 0 |  | 0 | 21 | 0 | 0.0001 | 0 | 0 | 0 |  | RTS 17/ II | Indiv | 0.37 | 0.74 |  |  |  |  | POL1_1
42 | 733163102R00 | Potrubí z měděných trubek měděné potrubí, D 15 mm, s 1,0 mm, pájení pomocí kapilárních pájecích, tvarovek | m | 170 |  | 0 |  | 0 |  | 0 | 21 | 0 | 0.00076 | 0.13 | 0 | 0 |  | RTS 17/ II | Indiv | 0.29738 | 50.55 |  |  |  |  | POL1_1
|  | Včetně pomocného lešení o výšce podlahy do 1900 mm a pro zatížení do 1,5 kPa. | [23 empty] | POP
43 | 733163103R00 | Potrubí z měděných trubek měděné potrubí, D 18 mm, s 1,0 mm, pájení pomocí kapilárních pájecích, tvarovek | m | 100 |  | 0 |  | 0 |  | 0 | 21 | 0 | 0.00088 | 0.09 | 0 | 0 |  | RTS 17/ II | Indiv | 0.30738 | 30.74 |  |  |  |  | POL1_1
|  | Včetně pomocného lešení o výšce podlahy do 1900 mm a pro zatížení do 1,5 kPa. | [23 empty] | POP
44 | 733163104R00 | Potrubí z měděných trubek měděné potrubí, D 22 mm, s 1,0 mm, pájení pomocí kapilárních pájecích, tvarovek | m | 52 |  | 0 |  | 0 |  | 0 | 21 | 0 | 0.00101 | 0.05 | 0 | 0 |  | RTS 17/ II | Indiv | 0.31738 | 16.5 |  |  |  |  | POL1_1
|  | Včetně pomocného lešení o výšce podlahy do 1900 mm a pro zatížení do 1,5 kPa. | [23 empty] | POP
45 | 733163105R00 | Potrubí z měděných trubek měděné potrubí, D 28 mm, s 1,5 mm, pájení pomocí kapilárních pájecích, tvarovek | m | 66 |  | 0 |  | 0 |  | 0 | 21 | 0 | 0.0016 | 0.11 | 0 | 0 |  | RTS 17/ II | Indiv | 0.33332 | 22 |  |  |  |  | POL1_1
|  | Včetně pomocného lešení o výšce podlahy do 1900 mm a pro zatížení do 1,5 kPa. | [23 empty] | POP
46 | 733163106R00 | Potrubí z měděných trubek měděné potrubí, D 35 mm, s 1,5 mm, pájení pomocí kapilárních pájecích, tvarovek | m | 26 |  | 0 |  | 0 |  | 0 | 21 | 0 | 0.00196 | 0.05 | 0 | 0 |  | RTS 17/ II | Indiv | 0.3579 | 9.31 |  |  |  |  | POL1_1
|  | Včetně pomocného lešení o výšce podlahy do 1900 mm a pro zatížení do 1,5 kPa. | [23 empty] | POP
47 | 733163107R00 | Potrubí z měděných trubek měděné potrubí, D 42 mm, s 1,5 mm, pájení pomocí kapilárních pájecích, tvarovek | m | 25.5 |  | 0 |  | 0 |  | 0 | 21 | 0 | 0.00231 | 0.06 | 0 | 0 |  | RTS 17/ II | Indiv | 0.4088 | 10.42 |  |  |  |  | POL1_1
|  | Včetně pomocného lešení o výšce podlahy do 1900 mm a pro zatížení do 1,5 kPa. | [23 empty] | POP
48 | 733190106R00 | Tlakové zkoušky potrubí ocelových závitových, plastových, měděných do DN 32 | m | 414 |  | 0 |  | 0 |  | 0 | 21 | 0 | 0 | 0 | 0 | 0 |  | RTS 17/ II | Indiv | 0.018 | 7.45 |  |  |  |  | POL1_1
|  | Včetně dodávky vody, uzavření a zabezpečení konců potrubí. | [23 empty] | POP
|  | 170+100+52+66+26 |  | 414 | [21 empty] | VV | 0
49 | 733190107R00 | Tlakové zkoušky potrubí ocelových závitových, plastových, měděných přes DN 32 do DN 40 | m | 25.5 |  | 0 |  | 0 |  | 0 | 21 | 0 | 0 | 0 | 0 | 0 |  | RTS 17/ II | Indiv | 0.021 | 0.54 |  |  |  |  | POL1_1
|  | Včetně dodávky vody, uzavření a zabezpečení konců potrubí. | [23 empty] | POP
50 | 998733101R00 | Přesun hmot pro rozvody potrubí v objektech výšky do 6 m | t | 0.48539 |  | 0 |  | 0 |  | 0 | 21 | 0 | 0 | 0 | 0 | 0 |  | RTS 17/ II | Indiv | 3.563 | 1.73 |  |  |  |  | POL7_
Díl: | 734 | Armatury |  |  |  | 0 |  | 0 |  | 0 |  | 0 |  | 0.05 |  | 0 |  |  |  |  | 19.28 |  |  |  |  | DIL
51 | 734221672RT3 | Hlavice termostatická, včetně dodávky materiálu, Heimeier hlavice K 6000-00 | kus | 50 |  | 0 |  | 0 |  | 0 | 21 | 0 | 0.00014 | 0.01 | 0 | 0 |  | RTS 17/ II | Indiv | 0.072 | 3.6 |  |  |  |  | POL1_1
52 | 734235125R00 | Kohout kulový, mosazný, DN 40, PN 35, vnitřní-vnitřní, včetně dodávky materiálu | kus | 2 |  | 0 |  | 0 |  | 0 | 21 | 0 | 0.00104 | 0 | 0 | 0 |  | RTS 17/ II | Indiv | 0.351 | 0.7 |  |  |  |  | POL1_1
53 | 734266426R00 | Šroubení pro radiátory typu VK dvoutrubkový systém s vypouštěním, rohové, bronzové, DN EK 20x15, PN, 10, včetně dodávky materiálu | kus | 50 |  | 0 |  | 0 |  | 0 | 21 | 0 | 0.00045 | 0.02 | 0 | 0 |  | RTS 17/ II | Indiv | 0.164 | 8.2 |  |  |  |  | POL1_1
54 | 734266772R00 | Šroubení svěrné pro měděné potrubí, mosazné, D 16 x EK, PN 10, včetně dodávky materiálu | kus | 100 |  | 0 |  | 0 |  | 0 | 21 | 0 | 0.00015 | 0.02 | 0 | 0 |  | RTS 17/ II | Indiv | 0.065 | 6.5 |  |  |  |  | POL1_1
|  | 50*2 |  | 100 | [21 empty] | VV | 0
55 | 734291113R00 | Kohout kulový, napouštěcí a vypouštěcí, mosazný, DN 15, PN 10, včetně dodávky materiálu | kus | 2 |  | 0 |  | 0 |  | 0 | 21 | 0 | 0.00047 | 0 | 0 | 0 |  | RTS 17/ II | Indiv | 0.082 | 0.16 |  |  |  |  | POL1_1
56 | 998734101R00 | Přesun hmot pro armatury v objektech výšky do 6 m | t | 0.04752 |  | 0 |  | 0 |  | 0 | 21 | 0 | 0 | 0 | 0 | 0 |  | RTS 17/ II | Indiv | 2.575 | 0.12 |  |  |  |  | POL7_
Díl: | 735 | Otopná tělesa |  |  |  | 0 |  | 0 |  | 0 |  | 0 |  | 1.38 |  | 0 |  |  |  |  | 96.27 |  |  |  |  | DIL
57 | 735000912R00 | Regulace otopného systému při opravách vyregulování dvojregulačních ventilů a kohoutů s, termostatickým ovládáním | kus | 50 |  | 0 |  | 0 |  | 0 | 21 | 0 | 0 | 0 | 0 | 0 |  | RTS 17/ II | Indiv | 0.268 | 13.4 |  |  |  |  | POL1_1
58 | 735156910R00 | Otopná tělesa panelová doplňkové práce tlakové zkoušky , těles jednořadých | kus | 10 |  | 0 |  | 0 |  | 0 | 21 | 0 | 0 | 0 | 0 | 0 |  | RTS 17/ II | Indiv | 0.335 | 3.35 |  |  |  |  | POL1_1
59 | 735156920R00 | Otopná tělesa panelová doplňkové práce tlakové zkoušky , těles dvouřadých | kus | 17 |  | 0 |  | 0 |  | 0 | 21 | 0 | 0 | 0 | 0 | 0 |  | RTS 17/ II | Indiv | 0.617 | 10.49 |  |  |  |  | POL1_1
60 | 735156930R00 | Otopná tělesa panelová doplňkové práce tlakové zkoušky , těles třířadých | kus | 23 |  | 0 |  | 0 |  | 0 | 21 | 0 | 0 | 0 | 0 | 0 |  | RTS 17/ II | Indiv | 0.929 | 21.37 |  |  |  |  | POL1_1
61 | 735159111R00 | Otopná tělesa panelová montáž bez ohledu na počet desek, délky do 1600 mm, bez dodávky materiálu | kus | 50 |  | 0 |  | 0 |  | 0 | 21 | 0 | 0 | 0 | 0 | 0 |  | RTS 17/ II | Indiv | 0.868 | 43.4 |  |  |  |  | POL1_1
62 | 48457410R | těleso otopné deskové ocelové; čelní deska profilovaná; v = 500 mm; l = 1 100 mm; hloubka tělesa 63, mm; způsob připojení pravé spodní; počet desek 1 kus; počet přídavných přestupných ploch 1; | kus | 2 |  | 0 |  | 0 |  | 0 | 21 | 0 | 0.01965 | 0.04 | 0 | 0 | SPCM | RTS 17/ II | Indiv | 0 | 0 |  |  |  |  | POL3_1
|  | připojovací rozteč 50 mm; tepel.výkon 944 W | [23 empty] | POP
63 | 48457435R | těleso otopné deskové ocelové; čelní deska profilovaná; v = 900 mm; l = 400 mm; hloubka tělesa 63 mm, ; způsob připojení pravé spodní; počet desek 1 kus; počet přídavných přestupných ploch 1; | kus | 4 |  | 0 |  | 0 |  | 0 | 21 | 0 | 0.01312 | 0.05 | 0 | 0 | SPCM | RTS 17/ II | Indiv | 0 | 0 |  |  |  |  | POL3_1
|  | připojovací rozteč 50 mm; tepel.výkon 558 W | [23 empty] | POP
64 | 48457436.AR | těleso otopné deskové ocelové; čelní deska profilovaná; v = 900 mm; l = 500 mm; hloubka tělesa 63 mm, ; způsob připojení pravé spodní; počet desek 1 kus; počet přídavných přestupných ploch 1; | kus | 2 |  | 0 |  | 0 |  | 0 | 21 | 0 | 0.0164 | 0.03 | 0 | 0 | SPCM | RTS 17/ II | Indiv | 0 | 0 |  |  |  |  | POL3_1
|  | připojovací rozteč 50 mm; tepel.výkon 697 W | [23 empty] | POP
65 | 48457437.AR | těleso otopné deskové ocelové; čelní deska profilovaná; v = 900 mm; l = 600 mm; hloubka tělesa 63 mm, ; způsob připojení pravé spodní; počet desek 1 kus; počet přídavných přestupných ploch 1; | kus | 1 |  | 0 |  | 0 |  | 0 | 21 | 0 | 0.01968 | 0.02 | 0 | 0 | SPCM | RTS 17/ II | Indiv | 0 | 0 |  |  |  |  | POL3_1
|  | připojovací rozteč 50 mm; tepel.výkon 836 W | [23 empty] | POP
66 | 48457438.AR | těleso otopné deskové ocelové; čelní deska profilovaná; v = 900 mm; l = 700 mm; hloubka tělesa 63 mm, ; způsob připojení pravé spodní; počet desek 1 kus; počet přídavných přestupných ploch 1; | kus | 1 |  | 0 |  | 0 |  | 0 | 21 | 0 | 0.02296 | 0.02 | 0 | 0 | SPCM | RTS 17/ II | Indiv | 0 | 0 |  |  |  |  | POL3_1
|  | připojovací rozteč 50 mm; tepel.výkon 976 W | [23 empty] | POP
67 | 48457494.AR | těleso otopné deskové ocelové; čelní deska profilovaná; v = 500 mm; l = 1 000 mm; hloubka tělesa 66, mm; způsob připojení pravé spodní; počet desek 2 kus; počet přídavných přestupných ploch 1; | kus | 2 |  | 0 |  | 0 |  | 0 | 21 | 0 | 0.02553 | 0.05 | 0 | 0 | SPCM | RTS 17/ II | Indiv | 0 | 0 |  |  |  |  | POL3_1
|  | připojovací rozteč 50 mm; tepel.výkon 1 117 W | [23 empty] | POP
68 | 48457495R | těleso otopné deskové ocelové; čelní deska profilovaná; v = 500 mm; l = 1 100 mm; hloubka tělesa 66, mm; způsob připojení pravé spodní; počet desek 2 kus; počet přídavných přestupných ploch 1; | kus | 12 |  | 0 |  | 0 |  | 0 | 21 | 0 | 0.02808 | 0.34 | 0 | 0 | SPCM | RTS 17/ II | Indiv | 0 | 0 |  |  |  |  | POL3_1
|  | připojovací rozteč 50 mm; tepel.výkon 1 229 W | [23 empty] | POP
69 | 48457516.AR | těleso otopné deskové ocelové; čelní deska profilovaná; v = 900 mm; l = 600 mm; hloubka tělesa 66 mm, ; způsob připojení pravé spodní; počet desek 2 kus; počet přídavných přestupných ploch 1; | kus | 1 |  | 0 |  | 0 |  | 0 | 21 | 0 | 0.0282 | 0.03 | 0 | 0 | SPCM | RTS 17/ II | Indiv | 0 | 0 |  |  |  |  | POL3_1
|  | připojovací rozteč 50 mm; tepel.výkon 1 052 W | [23 empty] | POP
70 | 48457517.AR | těleso otopné deskové ocelové; čelní deska profilovaná; v = 900 mm; l = 700 mm; hloubka tělesa 66 mm, ; způsob připojení pravé spodní; počet desek 2 kus; počet přídavných přestupných ploch 1; | kus | 2 |  | 0 |  | 0 |  | 0 | 21 | 0 | 0.0329 | 0.07 | 0 | 0 | SPCM | RTS 17/ II | Indiv | 0 | 0 |  |  |  |  | POL3_1
|  | připojovací rozteč 50 mm; tepel.výkon 1 228 W | [23 empty] | POP
71 | 48457535.AR | těleso otopné deskové ocelové; čelní deska profilovaná; v = 300 mm; l = 1 400 mm; hloubka tělesa 100, mm; způsob připojení pravé spodní; počet desek 2 kus; počet přídavných přestupných ploch 2; | kus | 1 |  | 0 |  | 0 |  | 0 | 21 | 0 | 0.02576 | 0.03 | 0 | 0 | SPCM | RTS 17/ II | Indiv | 0 | 0 |  |  |  |  | POL3_1
|  | připojovací rozteč 50 mm; tepel.výkon 1 352 W | [23 empty] | POP
72 | 48457553.AR | těleso otopné deskové ocelové; čelní deska profilovaná; v = 400 mm; l = 1 600 mm; hloubka tělesa 100, mm; způsob připojení pravé spodní; počet desek 2 kus; počet přídavných přestupných ploch 2; | kus | 1 |  | 0 |  | 0 |  | 0 | 21 | 0 | 0.03899 | 0.04 | 0 | 0 | SPCM | RTS 17/ II | Indiv | 0 | 0 |  |  |  |  | POL3_1
|  | připojovací rozteč 50 mm; tepel.výkon 1 946 W | [23 empty] | POP
73 | 48457564.AR | těleso otopné deskové ocelové; čelní deska profilovaná; v = 500 mm; l = 900 mm; hloubka tělesa 100, mm; způsob připojení pravé spodní; počet desek 2 kus; počet přídavných přestupných ploch 2; | kus | 2 |  | 0 |  | 0 |  | 0 | 21 | 0 | 0.02729 | 0.05 | 0 | 0 | SPCM | RTS 17/ II | Indiv | 0 | 0 |  |  |  |  | POL3_1
|  | připojovací rozteč 50 mm; tepel.výkon 1 307 W | [23 empty] | POP
74 | 48457565.AR | těleso otopné deskové ocelové; čelní deska profilovaná; v = 500 mm; l = 1 000 mm; hloubka tělesa 100, mm; způsob připojení pravé spodní; počet desek 2 kus; počet přídavných přestupných ploch 2; | kus | 8 |  | 0 |  | 0 |  | 0 | 21 | 0 | 0.03033 | 0.24 | 0 | 0 | SPCM | RTS 17/ II | Indiv | 0 | 0 |  |  |  |  | POL3_1
|  | připojovací rozteč 50 mm; tepel.výkon 1 452 W | [23 empty] | POP
75 | 48457566R | těleso otopné deskové ocelové; čelní deska profilovaná; v = 500 mm; l = 1 100 mm; hloubka tělesa 100, mm; způsob připojení pravé spodní; počet desek 2 kus; počet přídavných přestupných ploch 2; | kus | 10 |  | 0 |  | 0 |  | 0 | 21 | 0 | 0.03336 | 0.33 | 0 | 0 | SPCM | RTS 17/ II | Indiv | 0 | 0 |  |  |  |  | POL3_1
|  | připojovací rozteč 50 mm; tepel.výkon 1 597 W | [23 empty] | POP
76 | 48457594.AR | těleso otopné deskové ocelové; čelní deska profilovaná; v = 900 mm; l = 700 mm; hloubka tělesa 100, mm; způsob připojení pravé spodní; počet desek 2 kus; počet přídavných přestupných ploch 2; | kus | 1 |  | 0 |  | 0 |  | 0 | 21 | 0 | 0.03941 | 0.04 | 0 | 0 | SPCM | RTS 17/ II | Indiv | 0 | 0 |  |  |  |  | POL3_1
|  | připojovací rozteč 50 mm; tepel.výkon 1 619 W | [23 empty] | POP
77 | 998735101R00 | Přesun hmot pro otopná tělesa v objektech výšky do 6 m | t | 1.3842 |  | 0 |  | 0 |  | 0 | 21 | 0 | 0 | 0 | 0 | 0 |  | RTS 17/ II | Indiv | 3.075 | 4.26 |  |  |  |  | POL7_
Díl: | VN | Vedlejší náklady |  |  |  | 0 |  | 0 |  | 0 |  | 0 |  | 0 |  | 0 |  |  |  |  | 0 |  |  |  |  | DIL
78 | 00411 R | Přípravné a průzkumné služby či práce | Soubor | 1 |  | 0 |  | 0 |  | 0 | 21 | 0 | 0 | 0 | 0 | 0 |  | RTS 17/ II | Indiv | 0 | 0 |  |  |  |  | POL99_
|  | Náklady dodavatele vyplývající z povinností dodavatele stanovených obchodními podmínkami před zahájením stavebních prací. Tato skupina zahrnuje zejména náklady na přípravné činnosti. | [23 empty] | POP |  | Náklady dodavatele vyplývající z povinností dodavatele stanovených obchodními podmínkami před zahájením stavebních prací. Tato skupina zahrnuje zejména náklady na přípravné činnosti.
79 | 005121 R | Zařízení staveniště | Soubor | 1 |  | 0 |  | 0 |  | 0 | 21 | 0 | 0 | 0 | 0 | 0 |  | RTS 17/ II | Indiv | 0 | 0 |  |  |  |  | POL99_
|  | Veškeré náklady spojené s vybudováním, provozem a odstraněním zařízení staveniště. | [23 empty] | POP
80 | 005124010R | Koordinační činnost | Soubor | 1 |  | 0 |  | 0 |  | 0 | 21 | 0 | 0 | 0 | 0 | 0 |  | RTS 17/ II | Indiv | 0 | 0 |  |  |  |  | POL99_
|  | Koordinace stavebních a technologických dodávek stavby. | [23 empty] | POP
[24 empty] | 15 | 21
| Celkem |  |  |  |  | 0 | [17 empty] | 0 | 0 | SUM
Poznámky uchazeče k zadání
POPUZIV
END

## SO05 D.1.4.5. Pol
Položkový rozpočet | [25 empty] | #TypZaznamu#
S: | 681 | 681 Kounická 70 Zateplení, Ivančice | [23 empty] | STA
O: | SO05 | Stavební instalace | [20 empty] | STA |  |  | OBJ
R: | D.1.4.5. | Elektroinstalace | [23 empty] | ROZ
P.č. | Číslo položky | Název položky | MJ | množství | cena / MJ | Celkem | Dodávka | Dodávka celk. | Montáž | Montáž celk. | DPH | cena s DPH | hmotnost / MJ | hmotnost celk.(t) | dem. hmotnost / MJ | dem. hmotnost celk.(t) | Ceník | Cen. soustava / platnost | Cenová úroveň | Nhod / MJ | Nhod celk. | Dodavatel
Díl: | M21 | Elektromontáže |  |  |  | 0 |  | 0 |  | 0 |  | 0 |  | 0 |  | 0 |  |  |  |  | 0 |  |  |  |  | DIL
1 | 210R0001 | Kabel silový 400 V, CYKY 5x16, + montáž | M | 19 |  | 0 |  | 0 |  | 0 | 21 | 0 | 0 | 0 | 0 | 0 |  | Vlastní | Indiv | 0 | 0 |  |  |  |  | POL1_1
2 | 210R0002 | Kabel silový 400 V, CYKY 5x6, + montáž | m | 44 |  | 0 |  | 0 |  | 0 | 21 | 0 | 0 | 0 | 0 | 0 |  | Vlastní | Indiv | 0 | 0 |  |  |  |  | POL1_1
3 | 210R0003 | Kabel silový 400 V, CYKY 5x4, + montáž | m | 28 |  | 0 |  | 0 |  | 0 | 21 | 0 | 0 | 0 | 0 | 0 |  | Vlastní | Indiv | 0 | 0 |  |  |  |  | POL1_1
4 | 210R0004 | Kabel silový 400 V, CYKY 5x2,5, + montáž | m | 53 |  | 0 |  | 0 |  | 0 | 21 | 0 | 0 | 0 | 0 | 0 |  | Vlastní | Indiv | 0 | 0 |  |  |  |  | POL1_1
5 | 210R0005 | Kabel silový 400 V, CYKY 5x1,5, + montáž | m | 94 |  | 0 |  | 0 |  | 0 | 21 | 0 | 0 | 0 | 0 | 0 |  | Vlastní | Indiv | 0 | 0 |  |  |  |  | POL1_1
6 | 210R0006 | Kabel silový 230 V, CYKY 3x2,5, + montáž | m | 834 |  | 0 |  | 0 |  | 0 | 21 | 0 | 0 | 0 | 0 | 0 |  | Vlastní | Indiv | 0 | 0 |  |  |  |  | POL1_1
7 | 210R0007 | Kabel silový 230 V, CYKY 3x1,5 J, + montáž | m | 911 |  | 0 |  | 0 |  | 0 | 21 | 0 | 0 | 0 | 0 | 0 |  | Vlastní | Indiv | 0 | 0 |  |  |  |  | POL1_1
8 | 210R0008 | Kabel silový 400 V, CYKY 3x1,5 O, + montáž | m | 156 |  | 0 |  | 0 |  | 0 | 21 | 0 | 0 | 0 | 0 | 0 |  | Vlastní | Indiv | 0 | 0 |  |  |  |  | POL1_1
9 | 210R0009 | CYA 16 zž, + montáž | m | 24 |  | 0 |  | 0 |  | 0 | 21 | 0 | 0 | 0 | 0 | 0 |  | Vlastní | Indiv | 0 | 0 |  |  |  |  | POL1_1
10 | 210R0010 | SYKFY 5x2x0,5, + montáž | m | 24 |  | 0 |  | 0 |  | 0 | 21 | 0 | 0 | 0 | 0 | 0 |  | Vlastní | Indiv | 0 | 0 |  |  |  |  | POL1_1
11 | 210R0011 | UTP Cat. 6e, + montáž | m | 790 |  | 0 |  | 0 |  | 0 | 21 | 0 | 0 | 0 | 0 | 0 |  | Vlastní | Indiv | 0 | 0 |  |  |  |  | POL1_1
12 | 210R0012 | Zásuvka jednoduchá 230/16A,IP44, s clonkami a víčkem, + montáž | ks | 12 |  | 0 |  | 0 |  | 0 | 21 | 0 | 0 | 0 | 0 | 0 |  | Vlastní | Indiv | 0 | 0 |  |  |  |  | POL1_1
13 | 210R0013 | Zásuvka dvojitá 230/16A,IP40, s clonkami a natočenou dutinkou, + montáž | ks | 78 |  | 0 |  | 0 |  | 0 | 21 | 0 | 0 | 0 | 0 | 0 |  | Vlastní | Indiv | 0 | 0 |  |  |  |  | POL1_1
14 | 210R0014 | Zásuvka jednoduchá 230/16A,IP40, s clonkami, + montáž | ks | 2 |  | 0 |  | 0 |  | 0 | 21 | 0 | 0 | 0 | 0 | 0 |  | Vlastní | Indiv | 0 | 0 |  |  |  |  | POL1_1
15 | 210R0015 | Zásuvka jednoduchá 230/16A,IP54, UV stab., + montáž | ks | 2 |  | 0 |  | 0 |  | 0 | 21 | 0 | 0 | 0 | 0 | 0 |  | Vlastní | Indiv | 0 | 0 |  |  |  |  | POL1_1
16 | 210R0016 | Zásuvka nástěnná 5P 400V/32A, IP44, + montáž | ks | 1 |  | 0 |  | 0 |  | 0 | 21 | 0 | 0 | 0 | 0 | 0 |  | Vlastní | Indiv | 0 | 0 |  |  |  |  | POL1_1
17 | 210R0017 | Svorkovnice 5P s krytem, + montáž | ks | 2 |  | 0 |  | 0 |  | 0 | 21 | 0 | 0 | 0 | 0 | 0 |  | Vlastní | Indiv | 0 | 0 |  |  |  |  | POL1_1
18 | 210R0018 | Krabice univerzální pod omítku 71/43 mm, + montáž | ks | 97 |  | 0 |  | 0 |  | 0 | 21 | 0 | 0 | 0 | 0 | 0 |  | Vlastní | Indiv | 0 | 0 |  |  |  |  | POL1_1
19 | 210R0019 | Přístroj přepínač č.1, 250V/10A vč. krytu, + montáž | ks | 37 |  | 0 |  | 0 |  | 0 | 21 | 0 | 0 | 0 | 0 | 0 |  | Vlastní | Indiv | 0 | 0 |  |  |  |  | POL1_1
20 | 210R0020 | Přístroj přepínač č.1, 250V/16A vč. Krytu s doutnavkou, + montáž | ks | 5 |  | 0 |  | 0 |  | 0 | 21 | 0 | 0 | 0 | 0 | 0 |  | Vlastní | Indiv | 0 | 0 |  |  |  |  | POL1_1
21 | 210R0021 | Přístroj přepínač č.6, 250V/10A vč. krytu, + montáž | ks | 12 |  | 0 |  | 0 |  | 0 | 21 | 0 | 0 | 0 | 0 | 0 |  | Vlastní | Indiv | 0 | 0 |  |  |  |  | POL1_1
22 | 210R0022 | Přístroj přepínač č.7, 250V/10A vč. krytu, + montáž | ks | 4 |  | 0 |  | 0 |  | 0 | 21 | 0 | 0 | 0 | 0 | 0 |  | Vlastní | Indiv | 0 | 0 |  |  |  |  | POL1_1
23 | 210R0023 | Přístroj přepínač tlačítko, 250V/10A vč. Krytu s doutnavkou, + montáž | ks | 4 |  | 0 |  | 0 |  | 0 | 21 | 0 | 0 | 0 | 0 | 0 |  | Vlastní | Indiv | 0 | 0 |  |  |  |  | POL1_1
24 | 210R0024 | Krabice univerzální pod omítku 71/43 mm, + montáž | ks | 62 |  | 0 |  | 0 |  | 0 | 21 | 0 | 0 | 0 | 0 | 0 |  | Vlastní | Indiv | 0 | 0 |  |  |  |  | POL1_1
25 | 210R0025 | Zářivkové svítidlo 4x36 W, IP20, kancelářské, + montáž | ks | 32 |  | 0 |  | 0 |  | 0 | 21 | 0 | 0 | 0 | 0 | 0 |  | Vlastní | Indiv | 0 | 0 |  |  |  |  | POL1_1
26 | 210R0026 | Zářivkové svítidlo 2x36 W, IP20, kancelářské, + montáž | ks | 7 |  | 0 |  | 0 |  | 0 | 21 | 0 | 0 | 0 | 0 | 0 |  | Vlastní | Indiv | 0 | 0 |  |  |  |  | POL1_1
27 | 210R0027 | Úsporné zářivkové svítidlo, 28 W, 6500 K, kulaté, + montáž | ks | 14 |  | 0 |  | 0 |  | 0 | 21 | 0 | 0 | 0 | 0 | 0 |  | Vlastní | Indiv | 0 | 0 |  |  |  |  | POL1_1
28 | 210R0028 | Úsporné zářivkové svítidlo, 22 W, 6500 K, kulaté, + montáž | ks | 11 |  | 0 |  | 0 |  | 0 | 21 | 0 | 0 | 0 | 0 | 0 |  | Vlastní | Indiv | 0 | 0 |  |  |  |  | POL1_1
29 | 210R0029 | Úsporné zářivkové svítidlo, 28 W, 6500 K, kulaté, IP44, + montáž | ks | 10 |  | 0 |  | 0 |  | 0 | 21 | 0 | 0 | 0 | 0 | 0 |  | Vlastní | Indiv | 0 | 0 |  |  |  |  | POL1_1
30 | 210R0030 | Úsporné zářivkové svítidlo, 22 W, 6500 K, kulaté, IP44, + montáž | ks | 2 |  | 0 |  | 0 |  | 0 | 21 | 0 | 0 | 0 | 0 | 0 |  | Vlastní | Indiv | 0 | 0 |  |  |  |  | POL1_1
31 | 210R0031 | LED reflektor, 30 W, IP65, + montáž | ks | 3 |  | 0 |  | 0 |  | 0 | 21 | 0 | 0 | 0 | 0 | 0 |  | Vlastní | Indiv | 0 | 0 |  |  |  |  | POL1_1
32 | 210R0032 | LED reflektor, 50 W, IP65, + montáž | ks | 1 |  | 0 |  | 0 |  | 0 | 21 | 0 | 0 | 0 | 0 | 0 |  | Vlastní | Indiv | 0 | 0 |  |  |  |  | POL1_1
33 | 210R0033 | Nouzové svítidlo 8W 3 hod., + montáž | ks | 7 |  | 0 |  | 0 |  | 0 | 21 | 0 | 0 | 0 | 0 | 0 |  | Vlastní | Indiv | 0 | 0 |  |  |  |  | POL1_1
34 | 210R0034 | Vystrojený elměr. rozváděč, přímé měření, jištění 63 A,EON, + montáž | ks | 1 |  | 0 |  | 0 |  | 0 | 21 | 0 | 0 | 0 | 0 | 0 |  | Vlastní | Indiv | 0 | 0 |  |  |  |  | POL1_1
35 | 210R0035 | Oceloplechová rozvodnice 72 M, pod omítku, + montáž | ks | 1 |  | 0 |  | 0 |  | 0 | 21 | 0 | 0 | 0 | 0 | 0 |  | Vlastní | Indiv | 0 | 0 |  |  |  |  | POL1_1
36 | 210R0036 | Oceloplechová rozvodnice 36 M, pod omítku, + montáž | ks | 1 |  | 0 |  | 0 |  | 0 | 21 | 0 | 0 | 0 | 0 | 0 |  | Vlastní | Indiv | 0 | 0 |  |  |  |  | POL1_1
37 | 210R0037 | Nástěnná rozvodnice 16M, + montáž | ks | 1 |  | 0 |  | 0 |  | 0 | 21 | 0 | 0 | 0 | 0 | 0 |  | Vlastní | Indiv | 0 | 0 |  |  |  |  | POL1_1
38 | 210R0038 | Ekvipotenciální svorkovnice včetně instalační krabice pod omítku, + montáž | ks | 1 |  | 0 |  | 0 |  | 0 | 21 | 0 | 0 | 0 | 0 | 0 |  | Vlastní | Indiv | 0 | 0 |  |  |  |  | POL1_1
39 | 210R0039 | Řadová svorka 25, + montáž | ks | 5 |  | 0 |  | 0 |  | 0 | 21 | 0 | 0 | 0 | 0 | 0 |  | Vlastní | Indiv | 0 | 0 |  |  |  |  | POL1_1
40 | 210R0040 | Kombinovaný svodič blesk. proudů a přepětí SPD1+2, 3F, + montáž | ks | 1 |  | 0 |  | 0 |  | 0 | 21 | 0 | 0 | 0 | 0 | 0 |  | Vlastní | Indiv | 0 | 0 |  |  |  |  | POL1_1
41 | 210R0041 | Jistič B40/3, 6kA, + montáž | ks | 3 |  | 0 |  | 0 |  | 0 | 21 | 0 | 0 | 0 | 0 | 0 |  | Vlastní | Indiv | 0 | 0 |  |  |  |  | POL1_1
42 | 210R0042 | Jistič B32/3, 6kA, + montáž | ks | 1 |  | 0 |  | 0 |  | 0 | 21 | 0 | 0 | 0 | 0 | 0 |  | Vlastní | Indiv | 0 | 0 |  |  |  |  | POL1_1
43 | 210R0043 | Jistič C25/3, 6kA, + montáž | ks | 1 |  | 0 |  | 0 |  | 0 | 21 | 0 | 0 | 0 | 0 | 0 |  | Vlastní | Indiv | 0 | 0 |  |  |  |  | POL1_1
44 | 210R0044 | Jistič B16/3, 6kA, + montáž | ks | 2 |  | 0 |  | 0 |  | 0 | 21 | 0 | 0 | 0 | 0 | 0 |  | Vlastní | Indiv | 0 | 0 |  |  |  |  | POL1_1
45 | 210R0045 | Jistič B16/1, 6kA, + montáž | ks | 35 |  | 0 |  | 0 |  | 0 | 21 | 0 | 0 | 0 | 0 | 0 |  | Vlastní | Indiv | 0 | 0 |  |  |  |  | POL1_1
46 | 210R0046 | Jistič B10/1, 6kA, + montáž | ks | 10 |  | 0 |  | 0 |  | 0 | 21 | 0 | 0 | 0 | 0 | 0 |  | Vlastní | Indiv | 0 | 0 |  |  |  |  | POL1_1
47 | 210R0047 | Jistič B2/1, 6kA, + montáž | ks | 1 |  | 0 |  | 0 |  | 0 | 21 | 0 | 0 | 0 | 0 | 0 |  | Vlastní | Indiv | 0 | 0 |  |  |  |  | POL1_1
48 | 210R0048 | Kombinovaný proudový chránič 1f s nadproudovou ochranou, 16/0.03A, + montáž | ks | 1 |  | 0 |  | 0 |  | 0 | 21 | 0 | 0 | 0 | 0 | 0 |  | Vlastní | Indiv | 0 | 0 |  |  |  |  | POL1_1
49 | 210R0049 | Proudový chránič 3f, 40/0.03A, + montáž | ks | 2 |  | 0 |  | 0 |  | 0 | 21 | 0 | 0 | 0 | 0 | 0 |  | Vlastní | Indiv | 0 | 0 |  |  |  |  | POL1_1
50 | 210R0050 | Impulzní relé, + montáž | ks | 1 |  | 0 |  | 0 |  | 0 | 21 | 0 | 0 | 0 | 0 | 0 |  | Vlastní | Indiv | 0 | 0 |  |  |  |  | POL1_1
51 | 210R0051 | Vypínač 3f, 65 A, + montáž | ks | 1 |  | 0 |  | 0 |  | 0 | 21 | 0 | 0 | 0 | 0 | 0 |  | Vlastní | Indiv | 0 | 0 |  |  |  |  | POL1_1
52 | 210R0052 | Vypínací spoušť 230 V, + montáž | ks | 1 |  | 0 |  | 0 |  | 0 | 21 | 0 | 0 | 0 | 0 | 0 |  | Vlastní | Indiv | 0 | 0 |  |  |  |  | POL1_1
53 | 210R0053 | Propojovací hřeben 24 mod., + montáž | ks | 5 |  | 0 |  | 0 |  | 0 | 21 | 0 | 0 | 0 | 0 | 0 |  | Vlastní | Indiv | 0 | 0 |  |  |  |  | POL1_1
54 | 210R0054 | Programovatelný prostorový termostat 16 A, + montáž | ks | 1 |  | 0 |  | 0 |  | 0 | 21 | 0 | 0 | 0 | 0 | 0 |  | Vlastní | Indiv | 0 | 0 |  |  |  |  | POL1_1
55 | 210R0055 | Tlačítko s aretací - TOTAL STOP, + montáž | ks | 1 |  | 0 |  | 0 |  | 0 | 21 | 0 | 0 | 0 | 0 | 0 |  | Vlastní | Indiv | 0 | 0 |  |  |  |  | POL1_1
56 | 210R0056 | Sádra bal. 30kg, + montáž | ks | 6 |  | 0 |  | 0 |  | 0 | 21 | 0 | 0 | 0 | 0 | 0 |  | Vlastní | Indiv | 0 | 0 |  |  |  |  | POL1_1
57 | 210R0057 | Svorka Wago 3x2,5, bal.100ks, + montáž | ks | 2 |  | 0 |  | 0 |  | 0 | 21 | 0 | 0 | 0 | 0 | 0 |  | Vlastní | Indiv | 0 | 0 |  |  |  |  | POL1_1
58 | 210R0058 | Svorka Wago 5x2,5, bal.100ks, + montáž | ks | 0.5 |  | 0 |  | 0 |  | 0 | 21 | 0 | 0 | 0 | 0 | 0 |  | Vlastní | Indiv | 0 | 0 |  |  |  |  | POL1_1
59 | 210R0059 | Zásuvka komunikační dvojnásobná, RJ45, Cat. 6e - komplet, + montáž | ks | 12 |  | 0 |  | 0 |  | 0 | 21 | 0 | 0 | 0 | 0 | 0 |  | Vlastní | Indiv | 0 | 0 |  |  |  |  | POL1_1
60 | 210R0060 | Krabice univerzální pod omítku 71/43 mm, + montáž | ks | 25 |  | 0 |  | 0 |  | 0 | 21 | 0 | 0 | 0 | 0 | 0 |  | Vlastní | Indiv | 0 | 0 |  |  |  |  | POL1_1
61 | 210R0061 | PVC trubka ohebná prům.32 mm, + montáž | m | 500 |  | 0 |  | 0 |  | 0 | 21 | 0 | 0 | 0 | 0 | 0 |  | Vlastní | Indiv | 0 | 0 |  |  |  |  | POL1_1
62 | 210R0062 | Štítek ozn. kab.vedení bal.100ks, + montáž | ks | 2 |  | 0 |  | 0 |  | 0 | 21 | 0 | 0 | 0 | 0 | 0 |  | Vlastní | Indiv | 0 | 0 |  |  |  |  | POL1_1
63 | 210R0063 | Pásky stahovací 4,8x120 bal. 100ks, + montáž | ks | 3 |  | 0 |  | 0 |  | 0 | 21 | 0 | 0 | 0 | 0 | 0 |  | Vlastní | Indiv | 0 | 0 |  |  |  |  | POL1_1
64 | 210R0064 | Ostatní montážní mat. | soubor | 1 |  | 0 |  | 0 |  | 0 | 21 | 0 | 0 | 0 | 0 | 0 |  | Vlastní | Indiv | 0 | 0 |  |  |  |  | POL1_1
[24 empty] | 15 | 21
| Celkem |  |  |  |  | 0 | [17 empty] | 0 | 0 | SUM
Poznámky uchazeče k zadání
POPUZIV
END

## SO05 D.1.4.6. Pol
Položkový rozpočet | [25 empty] | #TypZaznamu#
S: | 681 | 681 Kounická 70 Zateplení, Ivančice | [23 empty] | STA
O: | SO05 | Stavební instalace | [20 empty] | STA |  |  | OBJ
R: | D.1.4.6. | Vzduchotechnika | [23 empty] | ROZ
P.č. | Číslo položky | Název položky | MJ | množství | cena / MJ | Celkem | Dodávka | Dodávka celk. | Montáž | Montáž celk. | DPH | cena s DPH | hmotnost / MJ | hmotnost celk.(t) | dem. hmotnost / MJ | dem. hmotnost celk.(t) | Ceník | Cen. soustava / platnost | Cenová úroveň | Nhod / MJ | Nhod celk. | Dodavatel
Díl: | 728 | Vzduchotechnika |  |  |  | 0 |  | 0 |  | 0 |  | 0 |  | 0 |  | 0 |  |  |  |  | 0 |  |  |  |  | DIL
1 | 728R0001 | Podlahová větrací jednotka | ks | 1 |  | 0 |  | 0 |  | 0 | 21 | 0 | 0 | 0 | 0 | 0 |  | Vlastní | Indiv | 0 | 0 |  |  |  |  | POL1_1
|  | podlahová větrací jednotka ,podlahová, deskový rekuperační výměník, filtrace, přímý chladič R410A, dle specifikace v příloze : | [23 empty] | VV | 0
|  | JEDNOTKA JE DODÁNA PO DÍLECH, ovladač na stěnu dotykový, ovládání přes vzdálený přístup, uzavírací klapka se sevopohonem, by-pass, směšovací komora,2ks prostorového čidla : | [23 empty] | VV | 0
|  | 1 |  | 1 | [21 empty] | VV | 0
2 | 728R0002 | Montáž vzduchotechnické jednotky | soubor | 1 |  | 0 |  | 0 |  | 0 | 21 | 0 | 0 | 0 | 0 | 0 |  | Vlastní | Indiv | 0 | 0 |  |  |  |  | POL1_1
3 | 728R0003 | Venkovní kondenzační jednotka 14kW, chladivo R410A | ks | 1 |  | 0 |  | 0 |  | 0 | 21 | 0 | 0 | 0 | 0 | 0 |  | Vlastní | Indiv | 0 | 0 |  |  |  |  | POL1_1
|  | chladicí výkon : 14 kW | [23 empty] | VV | 0
|  | rozsah chlazení : 3,0 - 16 kW | [23 empty] | VV | 0
|  | elektrický příkon - chlazení : 0,65 - 6,33 kW | [23 empty] | VV | 0
|  | stupeň účinnosti chlazení EER : 3,01 | [23 empty] | VV | 0
|  | energetická třída : B | [23 empty] | VV | 0
|  | topný výkon : 16 kW | [23 empty] | VV | 0
|  | rozsah vytápění : 3,0 - 18 kW | [23 empty] | VV | 0
|  | elektrický příkon - vytápění : 0,65 - 6,89 kW | [23 empty] | VV | 0
|  | stupeň účinnosti vytápění COP : 3,47 | [23 empty] | VV | 0
|  | energetická třída : A | [23 empty] | VV | 0
|  | provozní rozsah - chlazení : od -15 do + 46C | [23 empty] | VV | 0
|  | provozní rozsah - vytápění : od -15 do + 15C | [23 empty] | VV | 0
|  | připojení plyn : 5/8 " | [23 empty] | VV | 0
|  | připojení kapalina : 3/8 | [23 empty] | VV | 0
|  | typ kompresoru : s dvojitým rotačním pístem | [23 empty] | VV | 0
|  | elektrické napájení : 220 - 240V | [23 empty] | VV | 0
|  | elektrické jištění : 25 A | [23 empty] | VV | 0
|  | maximální průtok vzduchu : 6180 m3 / hod | [23 empty] | VV | 0
|  | maximální hllučnosť : 53 dB | [23 empty] | VV | 0
|  | rozměry (VxŠxH) : 1340 x 900 x 320 mm | [23 empty] | VV | 0
|  | hmotnost : 99 kg | [23 empty] | VV | 0
|  | 1 |  | 1 | [21 empty] | VV | 0
4 | 728R0004 | KIT pro řízení výkonu 0-10V | ks | 1 |  | 0 |  | 0 |  | 0 | 21 | 0 | 0 | 0 | 0 | 0 |  | Vlastní | Indiv | 0 | 0 |  |  |  |  | POL1_1
5 | 728R0005 | Konzole pro uložení na šikmé střeše | ks | 1 |  | 0 |  | 0 |  | 0 | 21 | 0 | 0 | 0 | 0 | 0 |  | Vlastní | Indiv | 0 | 0 |  |  |  |  | POL1_1
6 | 728R0006 | Svazek CU potrubí plyn5/8´´_kapalina 3/8´´ + komunikační kabel | m | 7 |  | 0 |  | 0 |  | 0 | 21 | 0 | 0 | 0 | 0 | 0 |  | Vlastní | Indiv | 0 | 0 |  |  |  |  | POL1_1
7 | 728R0007 | Montáž vekovní kondenzační jednotky včetně zapojení KITU | soubor | 1 |  | 0 |  | 0 |  | 0 | 21 | 0 | 0 | 0 | 0 | 0 |  | Vlastní | Indiv | 0 | 0 |  |  |  |  | POL1_1
8 | 728R0008 | kouřové čidlo, viz technické listy | m | 1 |  | 0 |  | 0 |  | 0 | 21 | 0 | 0 | 0 | 0 | 0 |  | Vlastní | Indiv | 0 | 0 |  |  |  |  | POL1_1
9 | 728R0009a | regulátor konstatního průtoku vsuvný viz technické list; Ř200 | ks | 12 |  | 0 |  | 0 |  | 0 | 21 | 0 | 0 | 0 | 0 | 0 |  | Vlastní | Indiv | 0 | 0 |  |  |  |  | POL1_1
10 | 728R0009b | regulátor konstatního průtoku vsuvný viz technické list; revizní otvor na potrubí Ř200 | ks | 12 |  | 0 |  | 0 |  | 0 | 21 | 0 | 0 | 0 | 0 | 0 |  | Vlastní | Indiv | 0 | 0 |  |  |  |  | POL1_1
11 | 728R0009c | regulátor konstatního průtoku vsuvný viz technické list; Ř160 | ks | 8 |  | 0 |  | 0 |  | 0 | 21 | 0 | 0 | 0 | 0 | 0 |  | Vlastní | Indiv | 0 | 0 |  |  |  |  | POL1_1
12 | 728R0009d | regulátor konstatního průtoku vsuvný viz technické list; revizní otvor na potrubí Ř160 | ks | 8 |  | 0 |  | 0 |  | 0 | 21 | 0 | 0 | 0 | 0 | 0 |  | Vlastní | Indiv | 0 | 0 |  |  |  |  | POL1_1
13 | 728R0010 | kaučuková izolace s hlinkovým polepem 20mm | m2 | 70 |  | 0 |  | 0 |  | 0 | 21 | 0 | 0 | 0 | 0 | 0 |  | Vlastní | Indiv | 0 | 0 |  |  |  |  | POL1_1
14 | 728R0011 | minrální rohož s ochranou fólií tl.50mm | m2 | 14 |  | 0 |  | 0 |  | 0 | 21 | 0 | 0 | 0 | 0 | 0 |  | Vlastní | Indiv | 0 | 0 |  |  |  |  | POL1_1
15 | 728R0012 | kovový talířový ventil odtahový , bílí Ř200 | ks | 18 |  | 0 |  | 0 |  | 0 | 21 | 0 | 0 | 0 | 0 | 0 |  | Vlastní | Indiv | 0 | 0 |  |  |  |  | POL1_1
16 | 728R0013 | kovový talířový ventil přívodní , bílí Ř200 | ks | 18 |  | 0 |  | 0 |  | 0 | 21 | 0 | 0 | 0 | 0 | 0 |  | Vlastní | Indiv | 0 | 0 |  |  |  |  | POL1_1
17 | 728R0014 | kovový talířový ventil přívodní , bílí Ř160 | ks | 7 |  | 0 |  | 0 |  | 0 | 21 | 0 | 0 | 0 | 0 | 0 |  | Vlastní | Indiv | 0 | 0 |  |  |  |  | POL1_1
18 | 728R0015 | kovový talířový ventil přívodní , bílí Ř160 | ks | 7 |  | 0 |  | 0 |  | 0 | 21 | 0 | 0 | 0 | 0 | 0 |  | Vlastní | Indiv | 0 | 0 |  |  |  |  | POL1_1
19 | 728R0016 | hranatý tlumič hluku viz technické listy, 200.500 | ks | 12 |  | 0 |  | 0 |  | 0 | 21 | 0 | 0 | 0 | 0 | 0 |  | Vlastní | Indiv | 0 | 0 |  |  |  |  | POL1_1
20 | 728R0017 | hranatý tlumič hluku viz technické listy 160.500 | ks | 8 |  | 0 |  | 0 |  | 0 | 21 | 0 | 0 | 0 | 0 | 0 |  | Vlastní | Indiv | 0 | 0 |  |  |  |  | POL1_1
21 | 728R0018 | hranatý, kuliusový, tlumič hluku šířka kulisy 200mm; 800.600.1000 -2kulisy | ks | 2 |  | 0 |  | 0 |  | 0 | 21 | 0 | 0 | 0 | 0 | 0 |  | Vlastní | Indiv | 0 | 0 |  |  |  |  | POL1_1
22 | 728R0019 | kruhový tlumič, 450.900 | ks | 2 |  | 0 |  | 0 |  | 0 | 21 | 0 | 0 | 0 | 0 | 0 |  | Vlastní | Indiv | 0 | 0 |  |  |  |  | POL1_1
23 | 728R0020a | kruhové potrubí ,spiro potrubí , s gukovým těsněním v systému safe-click včetně tvarovek , Ř160 | m | 29 |  | 0 |  | 0 |  | 0 | 21 | 0 | 0 | 0 | 0 | 0 |  | Vlastní | Indiv | 0 | 0 |  |  |  |  | POL1_1
24 | 728R0020b | kruhové potrubí ,spiro potrubí , s gukovým těsněním v systému safe-click včetně tvarovek , Ř200 | m | 72 |  | 0 |  | 0 |  | 0 | 21 | 0 | 0 | 0 | 0 | 0 |  | Vlastní | Indiv | 0 | 0 |  |  |  |  | POL1_1
25 | 728R0020c | kruhové potrubí ,spiro potrubí , s gukovým těsněním v systému safe-click včetně tvarovek; Ř280 | m | 16 |  | 0 |  | 0 |  | 0 | 21 | 0 | 0 | 0 | 0 | 0 |  | Vlastní | Indiv | 0 | 0 |  |  |  |  | POL1_1
26 | 728R0020d | kruhové potrubí ,spiro potrubí , s gukovým těsněním v systému safe-click včetně tvarovek; Ř315 | m | 20 |  | 0 |  | 0 |  | 0 | 21 | 0 | 0 | 0 | 0 | 0 |  | Vlastní | Indiv | 0 | 0 |  |  |  |  | POL1_1
27 | 728R0020e | kruhové potrubí ,spiro potrubí , s gukovým těsněním v systému safe-click včetně tvarovek; Ř400 | m | 17 |  | 0 |  | 0 |  | 0 | 21 | 0 | 0 | 0 | 0 | 0 |  | Vlastní | Indiv | 0 | 0 |  |  |  |  | POL1_1
28 | 728R0020f | kruhové potrubí ,spiro potrubí , s gukovým těsněním v systému safe-click včetně tvarovek; Ř450 | m | 7 |  | 0 |  | 0 |  | 0 | 21 | 0 | 0 | 0 | 0 | 0 |  | Vlastní | Indiv | 0 | 0 |  |  |  |  | POL1_1
29 | 728R0021 | hranaté potrubí tř. těsnosti I, pozink, potrubí do obvodu 2000mm | m2 | 34 |  | 0 |  | 0 |  | 0 | 21 | 0 | 0 | 0 | 0 | 0 |  | Vlastní | Indiv | 0 | 0 |  |  |  |  | POL1_1
30 | 728R0022 | sání přes střechu objektu zateplený , šikmý sací kus Ř450, dle požadavku architekta, pozink | m | 1 |  | 0 |  | 0 |  | 0 | 21 | 0 | 0 | 0 | 0 | 0 |  | Vlastní | Indiv | 0 | 0 |  |  |  |  | POL1_1
31 | 728R0023 | jímka kondenzátu Ř450 | ks | 1 |  | 0 |  | 0 |  | 0 | 21 | 0 | 0 | 0 | 0 | 0 |  | Vlastní | Indiv | 0 | 0 |  |  |  |  | POL1_1
32 | 728R0024 | protidešťová žaluzie pozinkovaná 600/450 | ks | 1 |  | 0 |  | 0 |  | 0 | 21 | 0 | 0 | 0 | 0 | 0 |  | Vlastní | Indiv | 0 | 0 |  |  |  |  | POL1_1
33 | 728R0025 | přechodový kus | ks | 1 |  | 0 |  | 0 |  | 0 | 21 | 0 | 0 | 0 | 0 | 0 |  | Vlastní | Indiv | 0 | 0 |  |  |  |  | POL1_1
34 | 728R0026 | montážní materiál | soubor | 1 |  | 0 |  | 0 |  | 0 | 21 | 0 | 0 | 0 | 0 | 0 |  | Vlastní | Indiv | 0 | 0 |  |  |  |  | POL1_1
35 | 728R0027 | přesuny hmot | soubor | 1 |  | 0 |  | 0 |  | 0 | 21 | 0 | 0 | 0 | 0 | 0 |  | Vlastní | Indiv | 0 | 0 |  |  |  |  | POL1_1
36 | 728R0028 | montáž hrubých rozvodů včetně tepelné izolace | hod | 280 |  | 0 |  | 0 |  | 0 | 21 | 0 | 0 | 0 | 0 | 0 |  | Vlastní | Indiv | 0 | 0 |  |  |  |  | POL1_1
37 | 728R0029 | dokončovací práce, zaregulování a zprovoznění | hod | 30 |  | 0 |  | 0 |  | 0 | 21 | 0 | 0 | 0 | 0 | 0 |  | Vlastní | Indiv | 0 | 0 |  |  |  |  | POL1_1
38 | 728R0030 | větrací jednotka, nástěnná, rekuperační výměník | ks | 1 |  | 0 |  | 0 |  | 0 | 21 | 0 | 0 | 0 | 0 | 0 |  | Vlastní | Indiv | 0 | 0 |  |  |  |  | POL1_1
|  | větrací jednotka, nástěnná, rekuperační výměník, filtrace, elektrický předehřev, : | [23 empty] | VV | 0
|  | 450m3.h-1 při 200Pa viz specifikace, ovládací panel, : | [23 empty] | VV | 0
|  | vzdálenný přístup před webové rozhraní,viz technické listy : | [23 empty] | VV | 0
|  | 1 |  | 1 | [21 empty] | VV | 0
39 | 728R0031 | přechodový kus | ks | 2 |  | 0 |  | 0 |  | 0 | 21 | 0 | 0 | 0 | 0 | 0 |  | Vlastní | Indiv | 0 | 0 |  |  |  |  | POL1_1
40 | 728R0032 | přechodový kus | ks | 2 |  | 0 |  | 0 |  | 0 | 21 | 0 | 0 | 0 | 0 | 0 |  | Vlastní | Indiv | 0 | 0 |  |  |  |  | POL1_1
41 | 728R0033 | RSK 200 | ks | 2 |  | 0 |  | 0 |  | 0 | 21 | 0 | 0 | 0 | 0 | 0 |  | Vlastní | Indiv | 0 | 0 |  |  |  |  | POL1_1
42 | 728R0034a | kruhové potrubí ,spiro potrubí , s gukovým těsněním v systému safe-click, Ř160 | m | 45 |  | 0 |  | 0 |  | 0 | 21 | 0 | 0 | 0 | 0 | 0 |  | Vlastní | Indiv | 0 | 0 |  |  |  |  | POL1_1
43 | 728R0034b | kruhové potrubí ,spiro potrubí , s gukovým těsněním v systému safe-click, Ř125 | m | 22 |  | 0 |  | 0 |  | 0 | 21 | 0 | 0 | 0 | 0 | 0 |  | Vlastní | Indiv | 0 | 0 |  |  |  |  | POL1_1
44 | 728R0035b | kruhové potrubí ,spiro potrubí , s gukovým těsněním v systému safe-click, Ř126 | m | 6 |  | 0 |  | 0 |  | 0 | 21 | 0 | 0 | 0 | 0 | 0 |  | Vlastní | Indiv | 0 | 0 |  |  |  |  | POL1_1
45 | 728R0036a | hranatý tlumič hluku viz technické listy; 160.500 | ks | 3 |  | 0 |  | 0 |  | 0 | 21 | 0 | 0 | 0 | 0 | 0 |  | Vlastní | Indiv | 0 | 0 |  |  |  |  | POL1_1
46 | 728R0036b | hranatý tlumič hluku viz technické listy; 125.500 | ks | 2 |  | 0 |  | 0 |  | 0 | 21 | 0 | 0 | 0 | 0 | 0 |  | Vlastní | Indiv | 0 | 0 |  |  |  |  | POL1_1
47 | 728R0037 | talířový ventil kovový odvodní Ř100 | ks | 6 |  | 0 |  | 0 |  | 0 | 21 | 0 | 0 | 0 | 0 | 0 |  | Vlastní | Indiv | 0 | 0 |  |  |  |  | POL1_1
48 | 728R0038 | talířový ventil kovový odvodní Ř125 | ks | 9 |  | 0 |  | 0 |  | 0 | 21 | 0 | 0 | 0 | 0 | 0 |  | Vlastní | Indiv | 0 | 0 |  |  |  |  | POL1_1
49 | 728R0039 | talířový ventil kovový přívodní Ř125 | ks | 2 |  | 0 |  | 0 |  | 0 | 21 | 0 | 0 | 0 | 0 | 0 |  | Vlastní | Indiv | 0 | 0 |  |  |  |  | POL1_1
50 | 728R0040 | talířový ventil kovový přívodní Ř160 | ks | 2 |  | 0 |  | 0 |  | 0 | 21 | 0 | 0 | 0 | 0 | 0 |  | Vlastní | Indiv | 0 | 0 |  |  |  |  | POL1_1
51 | 728R0041 | montážní materiál | soubor | 1 |  | 0 |  | 0 |  | 0 | 21 | 0 | 0 | 0 | 0 | 0 |  | Vlastní | Indiv | 0 | 0 |  |  |  |  | POL1_1
52 | 728R0042 | přesuny hmot | soubor | 1 |  | 0 |  | 0 |  | 0 | 21 | 0 | 0 | 0 | 0 | 0 |  | Vlastní | Indiv | 0 | 0 |  |  |  |  | POL1_1
53 | 728R0043 | montáž hrubých rozvodů včetně tepelné izolace | hod | 60 |  | 0 |  | 0 |  | 0 | 21 | 0 | 0 | 0 | 0 | 0 |  | Vlastní | Indiv | 0 | 0 |  |  |  |  | POL1_1
54 | 728R0044 | dokončovací práce, zaregulování a zprovoznění | hod | 10 |  | 0 |  | 0 |  | 0 | 21 | 0 | 0 | 0 | 0 | 0 |  | Vlastní | Indiv | 0 | 0 |  |  |  |  | POL1_1
55 | 728R0045 | Realizační dokumentace | soubor | 1 |  | 0 |  | 0 |  | 0 | 21 | 0 | 0 | 0 | 0 | 0 |  | Vlastní | Indiv | 0 | 0 |  |  |  |  | POL1_1
56 | 005241010R | Dokumentace skutečného provedení | soubor | 1 |  | 0 |  | 0 |  | 0 | 21 | 0 | 0 | 0 | 0 | 0 |  | RTS 17/ II | Indiv | 0 | 0 |  |  |  |  | POL99_
57 | 728R0047 | případné bourací a sekací práce | hod | 30 |  | 0 |  | 0 |  | 0 | 21 | 0 | 0 | 0 | 0 | 0 |  | Vlastní | Indiv | 0 | 0 |  |  |  |  | POL1_1
[24 empty] | 15 | 21
| Celkem |  |  |  |  | 0 | [17 empty] | 0 | 0 | SUM
Poznámky uchazeče k zadání
POPUZIV
END